## Conversion_1
CO2e TTW [ktCO2eq/PJ] | 2020 | 2021 | 2022 | 2023 | 2024 | 2025 | 2026 | 2027 | 2028 | 2029 | 2030 | 2031 | 2032 | 2033 | 2034 | 2035 | 2036 | 2037 | 2038 | 2039 | 2040 | 2041 | 2042 | 2043 | 2044 | 2045 | 2046 | 2047 | 2048 | 2049 | 2050
VLSFO/HFOsc | 41 | 41 | 41 | 41 | 41 | 41 | 41 | 41 | 41 | 41 | 41 | 41 | 41 | 41 | 41 | 41 | 41 | 41 | 41 | 41 | 41 | 41 | 41 | 41 | 41 | 41 | 41 | 41 | 41 | 41 | 41
MDO | 42.7 | 42.7 | 42.7 | 42.7 | 42.7 | 42.7 | 42.7 | 42.7 | 42.7 | 42.7 | 42.7 | 42.7 | 42.7 | 42.7 | 42.7 | 42.7 | 42.7 | 42.7 | 42.7 | 42.7 | 42.7 | 42.7 | 42.7 | 42.7 | 42.7 | 42.7 | 42.7 | 42.7 | 42.7 | 42.7 | 42.7
MGO | 42.8 | 42.8 | 42.8 | 42.8 | 42.8 | 42.8 | 42.8 | 42.8 | 42.8 | 42.8 | 42.8 | 42.8 | 42.8 | 42.8 | 42.8 | 42.8 | 42.8 | 42.8 | 42.8 | 42.8 | 42.8 | 42.8 | 42.8 | 42.8 | 42.8 | 42.8 | 42.8 | 42.8 | 42.8 | 42.8 | 42.8
LNG | 49.2 | 49.2 | 49.2 | 49.2 | 49.2 | 49.2 | 49.2 | 49.2 | 49.2 | 49.2 | 49.2 | 49.2 | 49.2 | 49.2 | 49.2 | 49.2 | 49.2 | 49.2 | 49.2 | 49.2 | 49.2 | 49.2 | 49.2 | 49.2 | 49.2 | 49.2 | 49.2 | 49.2 | 49.2 | 49.2 | 49.2
LPG | 46 | 46 | 46 | 46 | 46 | 46 | 46 | 46 | 46 | 46 | 46 | 46 | 46 | 46 | 46 | 46 | 46 | 46 | 46 | 46 | 46 | 46 | 46 | 46 | 46 | 46 | 46 | 46 | 46 | 46 | 46
MET-blue | 19.9 | 19.9 | 19.9 | 19.9 | 19.9 | 19.9 | 19.9 | 19.9 | 19.9 | 19.9 | 19.9 | 19.9 | 19.9 | 19.9 | 19.9 | 19.9 | 19.9 | 19.9 | 19.9 | 19.9 | 19.9 | 19.9 | 19.9 | 19.9 | 19.9 | 19.9 | 19.9 | 19.9 | 19.9 | 19.9 | 19.9
MET-ebio | 19.9 | 19.9 | 19.9 | 19.9 | 19.9 | 19.9 | 19.9 | 19.9 | 19.9 | 19.9 | 19.9 | 19.9 | 19.9 | 19.9 | 19.9 | 19.9 | 19.9 | 19.9 | 19.9 | 19.9 | 19.9 | 19.9 | 19.9 | 19.9 | 19.9 | 19.9 | 19.9 | 19.9 | 19.9 | 19.9 | 19.9
MET-CCU | 19.9 | 19.9 | 19.9 | 19.9 | 19.9 | 19.9 | 19.9 | 19.9 | 19.9 | 19.9 | 19.9 | 19.9 | 19.9 | 19.9 | 19.9 | 19.9 | 19.9 | 19.9 | 19.9 | 19.9 | 19.9 | 19.9 | 19.9 | 19.9 | 19.9 | 19.9 | 19.9 | 19.9 | 19.9 | 19.9 | 19.9
MET-DAC | 19.9 | 19.9 | 19.9 | 19.9 | 19.9 | 19.9 | 19.9 | 19.9 | 19.9 | 19.9 | 19.9 | 19.9 | 19.9 | 19.9 | 19.9 | 19.9 | 19.9 | 19.9 | 19.9 | 19.9 | 19.9 | 19.9 | 19.9 | 19.9 | 19.9 | 19.9 | 19.9 | 19.9 | 19.9 | 19.9 | 19.9
AMM-blue | 18.6 | 18.6 | 18.6 | 18.6 | 18.6 | 18.6 | 18.6 | 18.6 | 18.6 | 18.6 | 18.6 | 18.6 | 18.6 | 18.6 | 18.6 | 18.6 | 18.6 | 18.6 | 18.6 | 18.6 | 18.6 | 18.6 | 18.6 | 18.6 | 18.6 | 18.6 | 18.6 | 18.6 | 18.6 | 18.6 | 18.6
AMM-green | 18.6 | 18.6 | 18.6 | 18.6 | 18.6 | 18.6 | 18.6 | 18.6 | 18.6 | 18.6 | 18.6 | 18.6 | 18.6 | 18.6 | 18.6 | 18.6 | 18.6 | 18.6 | 18.6 | 18.6 | 18.6 | 18.6 | 18.6 | 18.6 | 18.6 | 18.6 | 18.6 | 18.6 | 18.6 | 18.6 | 18.6
Ref-PO | 16.3 | 16.3 | 16.3 | 16.3 | 16.3 | 16.3 | 16.3 | 16.3 | 16.3 | 16.3 | 16.3 | 16.3 | 16.3 | 16.3 | 16.3 | 16.3 | 16.3 | 16.3 | 16.3 | 16.3 | 16.3 | 16.3 | 16.3 | 16.3 | 16.3 | 16.3 | 16.3 | 16.3 | 16.3 | 16.3 | 16.3
LBG | 49 | 49 | 49 | 49 | 49 | 49 | 49 | 49 | 49 | 49 | 49 | 49 | 49 | 49 | 49 | 49 | 49 | 49 | 49 | 49 | 49 | 49 | 49 | 49 | 49 | 49 | 49 | 49 | 49 | 49 | 49
Gap | 0.1 | 0.1 | 0.1 | 0.1 | 0.1 | 0.1 | 0.1 | 0.1 | 0.1 | 0.1 | 0.1 | 0.1 | 0.1 | 0.1 | 0.1 | 0.1 | 0.1 | 0.1 | 0.1 | 0.1 | 0.1 | 0.1 | 0.1 | 0.1 | 0.1 | 0.1 | 0.1 | 0.1 | 0.1 | 0.1 | 0.1
Note on A1: [Threaded comment] Your version of Excel allows you to read this threaded comment; however, any edits to it will get removed if the file is opened in a newer version of Excel. Learn more: https://go.microsoft.com/fwlink/?linkid=870924 Comment: Says TTW but is energy content

## Conversion_2
CO2e WTT [ktCO2eq/PJ] | 2020 | 2021 | 2022 | 2023 | 2024 | 2025 | 2026 | 2027 | 2028 | 2029 | 2030 | 2031 | 2032 | 2033 | 2034 | 2035 | 2036 | 2037 | 2038 | 2039 | 2040 | 2041 | 2042 | 2043 | 2044 | 2045 | 2046 | 2047 | 2048 | 2049 | 2050
VLSFO/HFOsc | 13.2 | 13.2 | 13.2 | 13.2 | 13.2 | 13.2 | 13.2 | 13.2 | 13.2 | 13.2 | 13.2 | 13.2 | 13.2 | 13.2 | 13.2 | 13.2 | 13.2 | 13.2 | 13.2 | 13.2 | 13.2 | 13.2 | 13.2 | 13.2 | 13.2 | 13.2 | 13.2 | 13.2 | 13.2 | 13.2 | 13.2
MDO | 14.4 | 14.4 | 14.4 | 14.4 | 14.4 | 14.4 | 14.4 | 14.4 | 14.4 | 14.4 | 14.4 | 14.4 | 14.4 | 14.4 | 14.4 | 14.4 | 14.4 | 14.4 | 14.4 | 14.4 | 14.4 | 14.4 | 14.4 | 14.4 | 14.4 | 14.4 | 14.4 | 14.4 | 14.4 | 14.4 | 14.4
MGO | 14.4 | 14.4 | 14.4 | 14.4 | 14.4 | 14.4 | 14.4 | 14.4 | 14.4 | 14.4 | 14.4 | 14.4 | 14.4 | 14.4 | 14.4 | 14.4 | 14.4 | 14.4 | 14.4 | 14.4 | 14.4 | 14.4 | 14.4 | 14.4 | 14.4 | 14.4 | 14.4 | 14.4 | 14.4 | 14.4 | 14.4
LNG | 18.5 | 18.5 | 18.5 | 18.5 | 18.5 | 18.5 | 18.5 | 18.5 | 18.5 | 18.5 | 18.5 | 18.5 | 18.5 | 18.5 | 18.5 | 18.5 | 18.5 | 18.5 | 18.5 | 18.5 | 18.5 | 18.5 | 18.5 | 18.5 | 18.5 | 18.5 | 18.5 | 18.5 | 18.5 | 18.5 | 18.5
LPG | 7.8 | 7.8 | 7.8 | 7.8 | 7.8 | 7.8 | 7.8 | 7.8 | 7.8 | 7.8 | 7.8 | 7.8 | 7.8 | 7.8 | 7.8 | 7.8 | 7.8 | 7.8 | 7.8 | 7.8 | 7.8 | 7.8 | 7.8 | 7.8 | 7.8 | 7.8 | 7.8 | 7.8 | 7.8 | 7.8 | 7.8
MET-blue | 5.53 | 5.53 | 5.53 | 5.53 | 5.53 | 5.53 | 5.53 | 5.53 | 5.53 | 5.53 | 5.53 | 5.53 | 5.53 | 5.53 | 5.53 | 5.53 | 5.53 | 5.53 | 5.53 | 5.53 | 5.53 | 5.53 | 5.53 | 5.53 | 5.53 | 5.53 | 5.53 | 5.53 | 5.53 | 5.53 | 5.53
MET-ebio | 5.53 | 5.53 | 5.53 | 5.53 | 5.53 | 5.53 | 5.53 | 5.53 | 5.53 | 5.53 | 5.53 | 5.53 | 5.53 | 5.53 | 5.53 | 5.53 | 5.53 | 5.53 | 5.53 | 5.53 | 5.53 | 5.53 | 5.53 | 5.53 | 5.53 | 5.53 | 5.53 | 5.53 | 5.53 | 5.53 | 5.53
MET-CCU | 5.53 | 5.53 | 5.53 | 5.53 | 5.53 | 5.53 | 5.53 | 5.53 | 5.53 | 5.53 | 5.53 | 5.53 | 5.53 | 5.53 | 5.53 | 5.53 | 5.53 | 5.53 | 5.53 | 5.53 | 5.53 | 5.53 | 5.53 | 5.53 | 5.53 | 5.53 | 5.53 | 5.53 | 5.53 | 5.53 | 5.53
MET-DAC | 5.53 | 5.53 | 5.53 | 5.53 | 5.53 | 5.53 | 5.53 | 5.53 | 5.53 | 5.53 | 5.53 | 5.53 | 5.53 | 5.53 | 5.53 | 5.53 | 5.53 | 5.53 | 5.53 | 5.53 | 5.53 | 5.53 | 5.53 | 5.53 | 5.53 | 5.53 | 5.53 | 5.53 | 5.53 | 5.53 | 5.53
AMM-blue | 5.17 | 5.17 | 5.17 | 5.17 | 5.17 | 5.17 | 5.17 | 5.17 | 5.17 | 5.17 | 5.17 | 5.17 | 5.17 | 5.17 | 5.17 | 5.17 | 5.17 | 5.17 | 5.17 | 5.17 | 5.17 | 5.17 | 5.17 | 5.17 | 5.17 | 5.17 | 5.17 | 5.17 | 5.17 | 5.17 | 5.17
AMM-green | 0 | 0 | 0 | 0 | 0 | 0 | 0 | 0 | 0 | 0 | 0 | 0 | 0 | 0 | 0 | 0 | 0 | 0 | 0 | 0 | 0 | 0 | 0 | 0 | 0 | 0 | 0 | 0 | 0 | 0 | 0
Ref-PO | 4.72 | 4.72 | 4.72 | 4.72 | 4.72 | 4.72 | 4.72 | 4.72 | 4.72 | 4.72 | 4.72 | 4.72 | 4.72 | 4.72 | 4.72 | 4.72 | 4.72 | 4.72 | 4.72 | 4.72 | 4.72 | 4.72 | 4.72 | 4.72 | 4.72 | 4.72 | 4.72 | 4.72 | 4.72 | 4.72 | 4.72
LBG | 13.89 | 13.89 | 13.89 | 13.89 | 13.89 | 13.89 | 13.89 | 13.89 | 13.89 | 13.89 | 13.89 | 13.89 | 13.89 | 13.89 | 13.89 | 13.89 | 13.89 | 13.89 | 13.89 | 13.89 | 13.89 | 13.89 | 13.89 | 13.89 | 13.89 | 13.89 | 13.89 | 13.89 | 13.89 | 13.89 | 13.89
Gap | 0.1 | 0.1 | 0.1 | 0.1 | 0.1 | 0.1 | 0.1 | 0.1 | 0.1 | 0.1 | 0.1 | 0.1 | 0.1 | 0.1 | 0.1 | 0.1 | 0.1 | 0.1 | 0.1 | 0.1 | 0.1 | 0.1 | 0.1 | 0.1 | 0.1 | 0.1 | 0.1 | 0.1 | 0.1 | 0.1 | 0.1

## Fuel Savings_0 (hidden)
Year | Fuel Savings
2020 | 1
2021 | 1
2022 | 1
2023 | 1
2024 | 1
2025 | 1
2026 | 1
2027 | 1
2028 | 1
2029 | 1
2030 | 1
2031 | 1
2032 | 1
2033 | 1
2034 | 1
2035 | 1
2036 | 1
2037 | 1
2038 | 1
2039 | 1
2040 | 1
2041 | 1
2042 | 1
2043 | 1
2044 | 1
2045 | 1
2046 | 1
2047 | 1
2048 | 1
2049 | 1
2050 | 1

## Fuel Savings_10 (hidden)
Year | Fuel Savings
2020 | 1
2021 | 0.99667
2022 | 0.99333
2023 | 0.99
2024 | 0.98667
2025 | 0.98333
2026 | 0.98
2027 | 0.97667
2028 | 0.97333
2029 | 0.97
2030 | 0.96667
2031 | 0.96333
2032 | 0.96
2033 | 0.95667
2034 | 0.95333
2035 | 0.95
2036 | 0.94667
2037 | 0.94333
2038 | 0.94
2039 | 0.93667
2040 | 0.93333
2041 | 0.93
2042 | 0.92667
2043 | 0.92333
2044 | 0.92
2045 | 0.91667
2046 | 0.91333
2047 | 0.91
2048 | 0.90667
2049 | 0.90333
2050 | 0.9

## Fuel Savings_20 (hidden)
Year | Fuel Savings
2020 | 1
2021 | 0.99333
2022 | 0.98667
2023 | 0.98
2024 | 0.97333
2025 | 0.96667
2026 | 0.96
2027 | 0.95333
2028 | 0.94667
2029 | 0.94
2030 | 0.93333
2031 | 0.92667
2032 | 0.92
2033 | 0.91333
2034 | 0.90667
2035 | 0.9
2036 | 0.89333
2037 | 0.88667
2038 | 0.88
2039 | 0.87333
2040 | 0.86667
2041 | 0.86
2042 | 0.85333
2043 | 0.84667
2044 | 0.84
2045 | 0.83333
2046 | 0.82667
2047 | 0.82
2048 | 0.81333
2049 | 0.80667
2050 | 0.8

## Fuel Savings_30 (hidden)
Year | Fuel Savings
2020 | 1
2021 | 0.99
2022 | 0.98
2023 | 0.97
2024 | 0.96
2025 | 0.95
2026 | 0.94
2027 | 0.93
2028 | 0.92
2029 | 0.91
2030 | 0.9
2031 | 0.89
2032 | 0.88
2033 | 0.87
2034 | 0.86
2035 | 0.85
2036 | 0.84
2037 | 0.83
2038 | 0.82
2039 | 0.81
2040 | 0.8
2041 | 0.79
2042 | 0.78
2043 | 0.77
2044 | 0.76
2045 | 0.75
2046 | 0.74
2047 | 0.73
2048 | 0.72
2049 | 0.71
2050 | 0.7

## Fuel Savings_40 (hidden)
Year | Fuel Savings
2020 | 1
2021 | 0.98667
2022 | 0.97333
2023 | 0.96
2024 | 0.94667
2025 | 0.93333
2026 | 0.92
2027 | 0.90667
2028 | 0.89333
2029 | 0.88
2030 | 0.86667
2031 | 0.85333
2032 | 0.84
2033 | 0.82667
2034 | 0.81333
2035 | 0.8
2036 | 0.78667
2037 | 0.77333
2038 | 0.76
2039 | 0.74667
2040 | 0.73333
2041 | 0.72
2042 | 0.70667
2043 | 0.69333
2044 | 0.68
2045 | 0.66667
2046 | 0.65333
2047 | 0.64
2048 | 0.62667
2049 | 0.61333
2050 | 0.6

## Fuel Savings_50 (hidden)
Year | Fuel Savings
2020 | 1
2021 | 0.98333
2022 | 0.96667
2023 | 0.95
2024 | 0.93333
2025 | 0.91667
2026 | 0.9
2027 | 0.88333
2028 | 0.86667
2029 | 0.85
2030 | 0.83333
2031 | 0.81667
2032 | 0.8
2033 | 0.78333
2034 | 0.76667
2035 | 0.75
2036 | 0.73333
2037 | 0.71667
2038 | 0.7
2039 | 0.68333
2040 | 0.66667
2041 | 0.65
2042 | 0.63333
2043 | 0.61667
2044 | 0.6
2045 | 0.58333
2046 | 0.56667
2047 | 0.55
2048 | 0.53333
2049 | 0.51667
2050 | 0.5

## Fuel Savings_60 (hidden)
Year | Fuel Savings
2020 | 1
2021 | 0.98
2022 | 0.96
2023 | 0.94
2024 | 0.92
2025 | 0.9
2026 | 0.88
2027 | 0.86
2028 | 0.84
2029 | 0.82
2030 | 0.8
2031 | 0.78
2032 | 0.76
2033 | 0.74
2034 | 0.72
2035 | 0.7
2036 | 0.68
2037 | 0.66
2038 | 0.64
2039 | 0.62
2040 | 0.6
2041 | 0.58
2042 | 0.56
2043 | 0.54
2044 | 0.52
2045 | 0.5
2046 | 0.48
2047 | 0.46
2048 | 0.44
2049 | 0.42
2050 | 0.4

## Fuel Savings_70 (hidden)
Year | Fuel Savings
2020 | 1
2021 | 0.97667
2022 | 0.95333
2023 | 0.93
2024 | 0.90667
2025 | 0.88333
2026 | 0.86
2027 | 0.83667
2028 | 0.81333
2029 | 0.79
2030 | 0.76667
2031 | 0.74333
2032 | 0.72
2033 | 0.69667
2034 | 0.67333
2035 | 0.65
2036 | 0.62667
2037 | 0.60333
2038 | 0.58
2039 | 0.55667
2040 | 0.53333
2041 | 0.51
2042 | 0.48667
2043 | 0.46333
2044 | 0.44
2045 | 0.41667
2046 | 0.39333
2047 | 0.37
2048 | 0.34667
2049 | 0.32333
2050 | 0.3

## Fuel Savings_80 (hidden)
Year | Fuel Savings
2020 | 1
2021 | 0.97333
2022 | 0.94667
2023 | 0.92
2024 | 0.89333
2025 | 0.86667
2026 | 0.84
2027 | 0.81333
2028 | 0.78667
2029 | 0.76
2030 | 0.73333
2031 | 0.70667
2032 | 0.68
2033 | 0.65333
2034 | 0.62667
2035 | 0.6
2036 | 0.57333
2037 | 0.54667
2038 | 0.52
2039 | 0.49333
2040 | 0.46667
2041 | 0.44
2042 | 0.41333
2043 | 0.38667
2044 | 0.36
2045 | 0.33333
2046 | 0.30667
2047 | 0.28
2048 | 0.25333
2049 | 0.22667
2050 | 0.2

## Fuel Savings_90 (hidden)
Year | Fuel Savings
2020 | 1
2021 | 0.97
2022 | 0.94
2023 | 0.91
2024 | 0.88
2025 | 0.85
2026 | 0.82
2027 | 0.79
2028 | 0.76
2029 | 0.73
2030 | 0.7
2031 | 0.67
2032 | 0.64
2033 | 0.61
2034 | 0.58
2035 | 0.55
2036 | 0.52
2037 | 0.49
2038 | 0.46
2039 | 0.43
2040 | 0.4
2041 | 0.37
2042 | 0.34
2043 | 0.31
2044 | 0.28
2045 | 0.25
2046 | 0.22
2047 | 0.19
2048 | 0.16
2049 | 0.13
2050 | 0.1

## Emission_cap
Year | Unambitious TTW [kt CO2e] | 50% WTW [kt CO2e] | 70% WTW [kt CO2e] | 99% WTW [kt CO2e]
2020 | 151758 | 151758 | 187644.7874 | 187538.8854
2021 | 153773.4245 | 153773.4245 | 188672.1792 | 188438.9199
2022 | 155788.8489 | 155788.8489 | 189652.1632 | 189503.3459
2023 | 157804.2734 | 157804.2734 | 190661.8284 | 190597.4531
2024 | 159819.6978 | 159819.6978 | 192913.1443 | 192933.2111
2025 | 159792.9905 | 159792.9905 | 192966.8852 | 192945.2153
2026 | 161782.9832 | 173481.4511 | 194026.6069 | 205839.6221
2027 | 163772.9758 | 176933.6815 | 195358.2889 | 208394.6115
2028 | 165762.9684 | 180385.9119 | 196940.6607 | 210939.2126
2029 | 167752.9611 | 183838.1423 | 198895.0426 | 214344.6517
2030 | 165404.3719 | 182503.2838 | 195768.3425 | 212237.0325
2031 | 167343.5009 | 185867.2761 | 198226.2911 | 215540.2862
2032 | 169282.6299 | 189231.2685 | 200678.9009 | 218993.3515
2033 | 171221.7588 | 192595.2609 | 203135.3097 | 222800.9617
2034 | 173160.8878 | 195959.2533 | 205589.3492 | 226600.9937
2035 | 165340.1042 | 188213.1527 | 196556.0771 | 217707.0629
2036 | 167171.1479 | 191389.6392 | 198993.2807 | 221454.617
2037 | 169002.1917 | 194566.1258 | 201407.8676 | 225179.3939
2038 | 170833.2354 | 197742.6123 | 203822.6113 | 228904.1672
2039 | 172664.2791 | 200919.0989 | 206227.5893 | 232619.0144
2040 | 154500.5473 | 180709.025 | 184781.5516 | 209372.8883
2041 | 156121.7785 | 183521.5297 | 187576.0876 | 213396.8933
2042 | 157743.0097 | 186334.0343 | 190607.2749 | 217625.56
2043 | 159364.2409 | 189146.539 | 193627.7427 | 221843.5072
2044 | 160985.4721 | 191959.0437 | 196738.3975 | 226096.6159
2045 | 123069.795 | 147413.9383 | 151561.8969 | 174747.3476
2046 | 124296.8329 | 149542.5983 | 154043.5442 | 178186.1086
2047 | 125523.8709 | 151671.2582 | 156529.9025 | 181559.2364
2048 | 126750.9088 | 153799.9181 | 159011.6394 | 184927.743
2049 | 127977.9467 | 155928.5781 | 161516.7059 | 188319.5791
2050 | 105103.638 | 128573.9152 | 133510.502 | 156008.7201
Note on D1: [Threaded comment] Your version of Excel allows you to read this threaded comment; however, any edits to it will get removed if the file is opened in a newer version of Excel. Learn more: https://go.microsoft.com/fwlink/?linkid=870924 Comment: Eigenlijk 99%
Note on E1: [Threaded comment] Your version of Excel allows you to read this threaded comment; however, any edits to it will get removed if the file is opened in a newer version of Excel. Learn more: https://go.microsoft.com/fwlink/?linkid=870924 Comment: Eigenlijk FEUM

## Emission_cap_2
Year |  |  | unchecked SSP1 | Unchecked SSP5 | SSP1 emission cap | SSP5 emission cap | 99% WTW [kt CO2e] | SSP1 (unconstrained ship efficiency +20%) | SSP5 (unconstrained ship efficiency +20%) | SSP1 emission cap | SSP5 emission cap | SSP1 (unconstrained ship efficiency 20%) | SSP5 (unconstrained ship efficiency -20%) | SSP1 emission cap | SSP5 emission cap
2020 | 1 | 0 | 151758 | 151758 | 151758 | 151758 | 151758 | 124779.889 | 124709.2877 | 124779.889 | 124709.2877 | 187644.7874 | 187538.8854 | 187644.7874 | 187538.8854
2021 | 1 | 0 | 153773.4245 | 153773.4245 | 153773.4245 | 153773.4245 | 154316.0374 | 125464.8169 | 125309.3107 | 125464.8169 | 125309.3107 | 188672.1792 | 188438.9199 | 188672.1792 | 188438.9199
2022 | 1 | 0 | 155788.8489 | 155788.8489 | 155788.8489 | 155788.8489 | 156273.6033 | 126118.1395 | 126018.928 | 126118.1395 | 126018.928 | 189652.1632 | 189503.3459 | 189652.1632 | 189503.3459
2023 | 1 | 0 | 157804.2734 | 157804.2734 | 157804.2734 | 157804.2734 | 158275.218 | 127502.4268 | 127459.5099 | 127502.4268 | 127459.5099 | 190661.8284 | 190597.4531 | 190661.8284 | 190597.4531
2024 | 1 | 0 | 159819.6978 | 159819.6978 | 159819.6978 | 159819.6978 | 160321.5487 | 129003.3041 | 129016.6819 | 129003.3041 | 129016.6819 | 192913.1443 | 192933.2111 | 192913.1443 | 192933.2111
2025 | 0.98 | 0.02 | 161835.1223 | 161835.1223 | 159792.9905 | 159792.9905 | 159165.0111 | 130565.6517 | 130558.8012 | 128918.0967 | 128911.3326 | 195432.9746 | 195411.0278 | 192966.8852 | 192945.2153
2026 | 0.98 | 0.02 | 163850.5468 | 175698.5194 | 161782.9832 | 173481.4511 | 161260.0749 | 131281.1616 | 139264.9315 | 129624.5778 | 137507.6038 | 196506.2394 | 208470.2233 | 194026.6069 | 205839.6221
2027 | 0.98 | 0.02 | 165865.9712 | 179194.8689 | 163772.9758 | 176933.6815 | 163401.0049 | 132180.2954 | 140990.0261 | 130512.3658 | 139210.9301 | 197854.9402 | 211057.8651 | 195358.2889 | 208394.6115
2028 | 0.98 | 0.02 | 167881.3957 | 182691.2183 | 165762.9684 | 180385.9119 | 165588.5109 | 133512.6895 | 142954.6287 | 131827.947 | 141150.7422 | 199457.5344 | 213634.9859 | 196940.6607 | 210939.2126
2029 | 0.98 | 0.02 | 169896.8202 | 186187.5677 | 167752.9611 | 183838.1423 | 167823.3173 | 134832.2619 | 145147.2873 | 133130.8683 | 143315.7325 | 201436.893 | 217083.946 | 198895.0426 | 214344.6517
2030 | 0.94 | 0.06 | 171912.2446 | 189683.9171 | 165404.3719 | 182503.2838 | 163163.0548 | 136272.2413 | 147596.052 | 131113.5488 | 142008.6878 | 203470.8925 | 220587.547 | 195768.3425 | 212237.0325
2031 | 0.94 | 0.06 | 173927.6691 | 193180.2665 | 167343.5009 | 185867.2761 | 165399.5263 | 138056.0202 | 149994.1354 | 132829.8014 | 144315.9898 | 206025.5497 | 224020.7679 | 198226.2911 | 215540.2862
2032 | 0.94 | 0.06 | 175943.0935 | 196676.6159 | 169282.6299 | 189231.2685 | 167683.5389 | 139838.4831 | 152738.4545 | 134544.7877 | 146956.4206 | 208574.658 | 227609.6949 | 200678.9009 | 218993.3515
2033 | 0.94 | 0.06 | 177958.518 | 200172.9654 | 171221.7588 | 192595.2609 | 170015.8462 | 141621.5094 | 155486.6587 | 136260.3162 | 149600.5894 | 211127.7148 | 231567.1164 | 203135.3097 | 222800.9617
2034 | 0.94 | 0.06 | 179973.9425 | 203669.3148 | 173160.8878 | 195959.2533 | 172397.2169 | 143405.2813 | 158232.0547 | 137976.562 | 152242.0563 | 213678.309 | 235516.6615 | 205589.3492 | 226600.9937
2035 | 0.855 | 0.145 | 181989.3669 | 207165.6642 | 165340.1042 | 188213.1527 | 159019.4809 | 145184.6953 | 160972.9751 | 131902.501 | 146246.393 | 216348.6966 | 239629.5245 | 196556.0771 | 217707.0629
2036 | 0.855 | 0.145 | 184004.7914 | 210662.0136 | 167171.1479 | 191389.6392 | 161276.9229 | 147030.8193 | 163833.7726 | 133579.7327 | 148845.471 | 219031.3194 | 243754.4463 | 198993.2807 | 221454.617
2037 | 0.855 | 0.145 | 186020.2159 | 214158.363 | 169002.1917 | 194566.1258 | 163581.1753 | 149376.4395 | 167155.3418 | 135710.7642 | 151863.1671 | 221689.0482 | 247854.2973 | 201407.8676 | 225179.3939
2038 | 0.855 | 0.145 | 188035.6403 | 217654.7124 | 170833.2354 | 197742.6123 | 165932.9953 | 151855.9311 | 170528.4557 | 137963.42 | 154927.6923 | 224346.9495 | 251954.1444 | 203822.6113 | 228904.1672
2039 | 0.855 | 0.145 | 190051.0648 | 221151.0619 | 172664.2791 | 200919.0989 | 168333.1554 | 154329.9064 | 173989.8806 | 140211.0642 | 158072.4493 | 226994.1017 | 256043.0658 | 206227.5893 | 232619.0144
2040 | 0.69 | 0.31 | 192066.4892 | 224647.4113 | 154500.5473 | 180709.025 | 137824.4281 | 156799.5319 | 177446.6182 | 126131.3913 | 142740.1508 | 229710.1499 | 260280.7323 | 184781.5516 | 209372.8883
2041 | 0.69 | 0.31 | 194081.9137 | 228143.7607 | 156121.7785 | 183521.5297 | 139841.3422 | 159306.9991 | 180946.5119 | 128148.4274 | 145555.5065 | 233184.1617 | 265283.1515 | 187576.0876 | 213396.8933
2042 | 0.69 | 0.31 | 196097.3382 | 231640.1101 | 157743.0097 | 186334.0343 | 141899.2135 | 161819.1347 | 184451.0741 | 130169.2189 | 148374.6177 | 236952.3652 | 270539.9948 | 190607.2749 | 217625.56
2043 | 0.69 | 0.31 | 198112.7626 | 235136.4595 | 159364.2409 | 189146.539 | 143998.7165 | 164322.3865 | 187946.7524 | 132182.8642 | 151186.5825 | 240707.2428 | 275783.5122 | 193627.7427 | 221843.5072
2044 | 0.69 | 0.31 | 200128.1871 | 238632.8089 | 160985.4721 | 191959.0437 | 146140.539 | 166900.3818 | 191471.5713 | 134256.634 | 154021.9883 | 244574.2358 | 281070.7405 | 196738.3975 | 226096.6159
2045 | 0.38 | 0.62 | 202143.6115 | 242129.1584 | 123069.795 | 147413.9383 | 81686.4426 | 169821.1856 | 195526.1251 | 103391.1403 | 119040.9133 | 248942.23 | 287024.6103 | 151561.8969 | 174747.3476
2046 | 0.38 | 0.62 | 204159.036 | 245625.5078 | 124296.8329 | 149542.5983 | 82913.7766 | 172547.4169 | 199376.9031 | 105050.9342 | 121385.3577 | 253018.3654 | 292672.8163 | 154043.5442 | 178186.1086
2047 | 0.38 | 0.62 | 206174.4605 | 249121.8572 | 125523.8709 | 151671.2582 | 84165.5991 | 175269.999 | 203070.505 | 106708.5063 | 123634.1096 | 257102.2386 | 298213.2191 | 156529.9025 | 181559.2364
2048 | 0.38 | 0.62 | 208189.8849 | 252618.2066 | 126750.9088 | 153799.9181 | 85442.3197 | 178131.6481 | 206867.7487 | 108450.7457 | 125945.9611 | 261178.5212 | 303746.0315 | 159011.6394 | 184927.743
2049 | 0.38 | 0.62 | 210205.3094 | 256114.556 | 127977.9467 | 155928.5781 | 86744.3561 | 180874.7159 | 210581.8363 | 110120.7901 | 128207.1851 | 265293.1228 | 309317.1629 | 161516.7059 | 188319.5791
2050 | 0.2 | 0.8 | 212220.7339 | 259610.9054 | 105103.638 | 128573.9152 | 46353.7549 | 183731.7331 | 214374.4482 | 90994.2833 | 106170.2784 | 269578.6486 | 315006.0806 | 133510.502 | 156008.7201
0.63093

## 50%_WTW (hidden)
Year | T | B | G | C | O
2020 | 23.3377 | 38.1276 | 2.9034 | 67.342 | 0.9129
2021 | 22.7935 | 37.4226 | 2.8357 | 66.5531 | 0.89161
2022 | 22.2686 | 36.7408 | 2.7704 | 65.7841 | 0.87108
2023 | 21.7622 | 36.081 | 2.7074 | 65.0341 | 0.85127
2024 | 21.2731 | 35.4421 | 2.6466 | 64.3021 | 0.83214
2025 | 20.4634 | 34.2582 | 2.5458 | 62.556 | 0.80046
2026 | 19.7601 | 33.2406 | 2.4584 | 61.0838 | 0.77296
2027 | 19.0799 | 32.2505 | 2.3737 | 59.6353 | 0.74635
2028 | 18.4217 | 31.2866 | 2.2918 | 58.2095 | 0.7206
2029 | 17.7842 | 30.3478 | 2.2125 | 56.8051 | 0.69567
2030 | 17.1667 | 29.4327 | 2.1357 | 55.4212 | 0.67151
2031 | 16.5682 | 28.5403 | 2.0612 | 54.057 | 0.6481
2032 | 15.9877 | 27.6696 | 1.989 | 52.7114 | 0.62539
2033 | 15.4246 | 26.8196 | 1.919 | 51.3836 | 0.60336
2034 | 14.878 | 25.9894 | 1.851 | 50.0729 | 0.58198
2035 | 14.3473 | 25.1782 | 1.7849 | 48.7785 | 0.56122
2036 | 13.8316 | 24.3851 | 1.7208 | 47.4997 | 0.54105
2037 | 13.3305 | 23.6093 | 1.6584 | 46.2359 | 0.52145
2038 | 12.8433 | 22.8502 | 1.5978 | 44.9864 | 0.50239
2039 | 12.3694 | 22.107 | 1.5389 | 43.7507 | 0.48386
2040 | 11.9084 | 21.3791 | 1.4815 | 42.5281 | 0.46582
2041 | 11.4596 | 20.666 | 1.4257 | 41.3182 | 0.44826
2042 | 11.0226 | 19.9669 | 1.3713 | 40.1205 | 0.43117
2043 | 10.5969 | 19.2815 | 1.3184 | 38.9345 | 0.41452
2044 | 10.1821 | 18.6091 | 1.2668 | 37.7597 | 0.39829
2045 | 9.7779 | 17.9492 | 1.2165 | 36.5957 | 0.38248
2046 | 9.3837 | 17.3014 | 1.1674 | 35.4422 | 0.36706
2047 | 8.9992 | 16.6652 | 1.1196 | 34.2986 | 0.35202
2048 | 8.6241 | 16.0403 | 1.0729 | 33.1648 | 0.33735
2049 | 8.2581 | 15.4262 | 1.0274 | 32.0402 | 0.32303
2050 | 7.9007 | 14.8225 | 0.98293 | 30.9246 | 0.30905

## CO2-Price
Year | CO2-tax /tonne
2020 | 50
2021 | 60
2022 | 70
2023 | 80
2024 | 90
2025 | 100
2026 | 110
2027 | 120
2028 | 130
2029 | 140
2030 | 150
2031 | 160
2032 | 170
2033 | 180
2034 | 190
2035 | 200
2036 | 210
2037 | 220
2038 | 230
2039 | 240
2040 | 250
2041 | 260
2042 | 270
2043 | 280
2044 | 290
2045 | 300
2046 | 310
2047 | 320
2048 | 330
2049 | 340
2050 | 350

## 70%_WTW
Year | T | B | G | C | O
2020 | 22.9265 | 37.4558 | 2.8523 | 66.1554 | 0.89682
2021 | 22.3918 | 36.7632 | 2.7858 | 65.3804 | 0.8759
2022 | 21.8762 | 36.0934 | 2.7216 | 64.625 | 0.85573
2023 | 21.3787 | 35.4452 | 2.6597 | 63.8882 | 0.83627
2024 | 20.8983 | 34.8176 | 2.5999 | 63.1691 | 0.81748
2025 | 20.1028 | 33.6546 | 2.501 | 61.4538 | 0.78636
2026 | 19.2382 | 32.3625 | 2.3934 | 59.4703 | 0.75254
2027 | 18.4019 | 31.1044 | 2.2894 | 57.516 | 0.71983
2028 | 17.5925 | 29.8784 | 2.1887 | 55.5894 | 0.68817
2029 | 16.8088 | 28.6832 | 2.0912 | 53.6894 | 0.65751
2030 | 16.0495 | 27.5172 | 1.9967 | 51.8145 | 0.62781
2031 | 15.3136 | 26.3792 | 1.9052 | 49.9637 | 0.59902
2032 | 14.6 | 25.2678 | 1.8164 | 48.1359 | 0.57111
2033 | 13.9076 | 24.1819 | 1.7302 | 46.33 | 0.54402
2034 | 13.2356 | 23.1203 | 1.6466 | 44.5451 | 0.51774
2035 | 12.583 | 22.082 | 1.5654 | 42.7802 | 0.49221
2036 | 11.949 | 21.066 | 1.4866 | 41.0346 | 0.46741
2037 | 11.3329 | 20.0714 | 1.4099 | 39.3073 | 0.44331
2038 | 10.7339 | 19.0972 | 1.3354 | 37.5977 | 0.41988
2039 | 10.1512 | 18.1426 | 1.2629 | 35.9049 | 0.39709
2040 | 9.5843 | 17.2068 | 1.1924 | 34.2284 | 0.37491
2041 | 9.0325 | 16.2891 | 1.1237 | 32.5674 | 0.35333
2042 | 8.4952 | 15.3888 | 1.0569 | 30.9214 | 0.33231
2043 | 7.9719 | 14.5052 | 0.99178 | 29.2898 | 0.31184
2044 | 7.4619 | 13.6375 | 0.92833 | 27.672 | 0.29189
2045 | 6.9649 | 12.7854 | 0.8665 | 26.0675 | 0.27244
2046 | 6.4802 | 11.9481 | 0.8062 | 24.4758 | 0.25349
2047 | 6.0075 | 11.1251 | 0.74739 | 22.8964 | 0.235
2048 | 5.5463 | 10.3158 | 0.69002 | 21.3289 | 0.21696
2049 | 5.0963 | 9.5199 | 0.63403 | 19.7729 | 0.19935
2050 | 4.6569 | 8.7368 | 0.57936 | 18.2278 | 0.18216

## Ship_cap (hidden)
Year | Ship-Cap
2020 | 5
2021 | 4.8667
2022 | 4.7333
2023 | 4.6
2024 | 4.4667
2025 | 4.3333
2026 | 4.2
2027 | 4.0667
2028 | 3.9333
2029 | 3.8
2030 | 3.6667
2031 | 3.5333
2032 | 3.4
2033 | 3.2667
2034 | 3.1333
2035 | 3
2036 | 2.8667
2037 | 2.7333
2038 | 2.6
2039 | 2.4667
2040 | 2.3333
2041 | 2.2
2042 | 2.0667
2043 | 1.9333
2044 | 1.8
2045 | 1.6667
2046 | 1.5333
2047 | 1.4
2048 | 1.2667
2049 | 1.1333
2050 | 1

## 99%_WTW
Year | T | B | G | C | O
2020 | 9.7096 | 15.8629 | 1.208 | 28.0175 | 0.37981
2021 | 9.4507 | 15.5163 | 1.1758 | 27.5944 | 0.36968
2022 | 9.1918 | 15.1654 | 1.1435 | 27.1535 | 0.35955
2023 | 8.9328 | 14.8104 | 1.1113 | 26.6949 | 0.34943
2024 | 8.6739 | 14.4512 | 1.0791 | 26.2186 | 0.3393
2025 | 8.415 | 14.0878 | 1.0469 | 25.7244 | 0.32917
2026 | 8.1561 | 13.7202 | 1.0147 | 25.2126 | 0.31904
2027 | 7.8971 | 13.3484 | 0.98248 | 24.6829 | 0.30891
2028 | 7.6382 | 12.9725 | 0.95027 | 24.1356 | 0.29878
2029 | 7.3793 | 12.5923 | 0.91806 | 23.5704 | 0.28866
2030 | 7.1204 | 12.208 | 0.88584 | 22.9875 | 0.27853
2031 | 6.8615 | 11.8195 | 0.85363 | 22.3869 | 0.2684
2032 | 6.6025 | 11.4268 | 0.82142 | 21.7685 | 0.25827
2033 | 6.3436 | 11.03 | 0.78921 | 21.1323 | 0.24814
2034 | 6.0847 | 10.6289 | 0.75699 | 20.4784 | 0.23801
2035 | 5.8258 | 10.2237 | 0.72478 | 19.8067 | 0.22789
2036 | 5.5668 | 9.8143 | 0.69257 | 19.1173 | 0.21776
2037 | 5.3079 | 9.4007 | 0.66036 | 18.4101 | 0.20763
2038 | 5.049 | 8.9829 | 0.62814 | 17.6852 | 0.1975
2039 | 4.7901 | 8.5609 | 0.59593 | 16.9425 | 0.18737
2040 | 4.5312 | 8.1348 | 0.56372 | 16.182 | 0.17724
2041 | 4.2722 | 7.7045 | 0.53151 | 15.4038 | 0.16712
2042 | 4.0133 | 7.2699 | 0.49929 | 14.6079 | 0.15699
2043 | 3.7544 | 6.8312 | 0.46708 | 13.7941 | 0.14686
2044 | 3.4955 | 6.3884 | 0.43487 | 12.9627 | 0.13673
2045 | 3.2365 | 5.9413 | 0.40266 | 12.1134 | 0.1266
2046 | 2.9776 | 5.4901 | 0.37044 | 11.2465 | 0.11648
2047 | 2.7187 | 5.0346 | 0.33823 | 10.3617 | 0.10635
2048 | 2.4598 | 4.575 | 0.30602 | 9.4592 | 0.096219
2049 | 2.2008 | 4.1112 | 0.27381 | 8.539 | 0.08609
2050 | 1.9419 | 3.6432 | 0.24159 | 7.601 | 0.075962

## TTW
Year | T | B | G | C | O
2020 | 20.1587 | 32.9339 | 2.5079 | 58.1687 | 0.78855
2021 | 19.6885 | 32.3249 | 2.4494 | 57.4872 | 0.77016
2022 | 19.2352 | 31.736 | 2.393 | 56.823 | 0.75242
2023 | 18.7977 | 31.166 | 2.3386 | 56.1751 | 0.73531
2024 | 18.3753 | 30.6141 | 2.2861 | 55.5428 | 0.71879
2025 | 17.6758 | 29.5916 | 2.199 | 54.0346 | 0.69142
2026 | 17.0684 | 28.7126 | 2.1235 | 52.7629 | 0.66766
2027 | 16.4809 | 27.8573 | 2.0504 | 51.5118 | 0.64468
2028 | 15.9122 | 27.0248 | 1.9796 | 50.2801 | 0.62244
2029 | 15.3617 | 26.2138 | 1.9111 | 49.0671 | 0.6009
2030 | 14.8283 | 25.4233 | 1.8448 | 47.8717 | 0.58004
2031 | 14.3112 | 24.6525 | 1.7805 | 46.6933 | 0.55981
2032 | 13.8099 | 23.9004 | 1.7181 | 45.531 | 0.5402
2033 | 13.3235 | 23.1662 | 1.6576 | 44.3841 | 0.52117
2034 | 12.8513 | 22.4491 | 1.5988 | 43.2519 | 0.50271
2035 | 12.3929 | 21.7484 | 1.5418 | 42.1339 | 0.48477
2036 | 11.9475 | 21.0633 | 1.4864 | 41.0293 | 0.46735
2037 | 11.5146 | 20.3932 | 1.4325 | 39.9376 | 0.45042
2038 | 11.0938 | 19.7375 | 1.3802 | 38.8583 | 0.43396
2039 | 10.6845 | 19.0956 | 1.3293 | 37.7909 | 0.41794
2040 | 10.2862 | 18.4669 | 1.2797 | 36.7349 | 0.40236
2041 | 9.8985 | 17.8509 | 1.2315 | 35.6899 | 0.3872
2042 | 9.5211 | 17.247 | 1.1845 | 34.6553 | 0.37244
2043 | 9.1534 | 16.6549 | 1.1388 | 33.6308 | 0.35805
2044 | 8.7951 | 16.0741 | 1.0942 | 32.6161 | 0.34404
2045 | 8.4459 | 15.5041 | 1.0508 | 31.6107 | 0.33038
2046 | 8.1054 | 14.9446 | 1.0084 | 30.6142 | 0.31706
2047 | 7.7733 | 14.3951 | 0.96708 | 29.6265 | 0.30407
2048 | 7.4493 | 13.8553 | 0.92677 | 28.6471 | 0.2914
2049 | 7.1332 | 13.3248 | 0.88743 | 27.6757 | 0.27903
2050 | 6.8245 | 12.8033 | 0.84903 | 26.712 | 0.26695

## ConveH2toFuel (hidden)
H2toFuel in PJ/GW electrolyse | 2020 | 2021 | 2022 | 2023 | 2024 | 2025 | 2026 | 2027 | 2028 | 2029 | 2030 | 2031 | 2032 | 2033 | 2034 | 2035 | 2036 | 2037 | 2038 | 2039 | 2040 | 2041 | 2042 | 2043 | 2044 | 2045 | 2046 | 2047 | 2048 | 2049 | 2050
VLSFO/HFOsc | 1 | 1 | 1 | 1 | 1 | 1 | 1 | 1 | 1 | 1 | 1 | 1 | 1 | 1 | 1 | 1 | 1 | 1 | 1 | 1 | 1 | 1 | 1 | 1 | 1 | 1 | 1 | 1 | 1 | 1 | 1
MDO | 1 | 1 | 1 | 1 | 1 | 1 | 1 | 1 | 1 | 1 | 1 | 1 | 1 | 1 | 1 | 1 | 1 | 1 | 1 | 1 | 1 | 1 | 1 | 1 | 1 | 1 | 1 | 1 | 1 | 1 | 1
MGO | 1 | 1 | 1 | 1 | 1 | 1 | 1 | 1 | 1 | 1 | 1 | 1 | 1 | 1 | 1 | 1 | 1 | 1 | 1 | 1 | 1 | 1 | 1 | 1 | 1 | 1 | 1 | 1 | 1 | 1 | 1
LNG | 1 | 1 | 1 | 1 | 1 | 1 | 1 | 1 | 1 | 1 | 1 | 1 | 1 | 1 | 1 | 1 | 1 | 1 | 1 | 1 | 1 | 1 | 1 | 1 | 1 | 1 | 1 | 1 | 1 | 1 | 1
LPG | 1 | 1 | 1 | 1 | 1 | 1 | 1 | 1 | 1 | 1 | 1 | 1 | 1 | 1 | 1 | 1 | 1 | 1 | 1 | 1 | 1 | 1 | 1 | 1 | 1 | 1 | 1 | 1 | 1 | 1 | 1
MET-grey | 1 | 1 | 1 | 1 | 1 | 1 | 1 | 1 | 1 | 1 | 1 | 1 | 1 | 1 | 1 | 1 | 1 | 1 | 1 | 1 | 1 | 1 | 1 | 1 | 1 | 1 | 1 | 1 | 1 | 1 | 1
MET-blue | 1 | 1 | 1 | 1 | 1 | 1 | 1 | 1 | 1 | 1 | 1 | 1 | 1 | 1 | 1 | 1 | 1 | 1 | 1 | 1 | 1 | 1 | 1 | 1 | 1 | 1 | 1 | 1 | 1 | 1 | 1
MET-ebio | 6.6 | 6.6 | 6.6 | 6.6 | 6.6 | 6.6 | 6.6 | 6.6 | 6.6 | 6.6 | 6.6 | 6.6 | 6.6 | 6.6 | 6.6 | 6.6 | 6.6 | 6.6 | 6.6 | 6.6 | 6.6 | 6.6 | 6.6 | 6.6 | 6.6 | 6.6 | 6.6 | 6.6 | 6.6 | 6.6 | 6.6
MET-CCU | 6.6 | 6.6 | 6.6 | 6.6 | 6.6 | 6.6 | 6.6 | 6.6 | 6.6 | 6.6 | 6.6 | 6.6 | 6.6 | 6.6 | 6.6 | 6.6 | 6.6 | 6.6 | 6.6 | 6.6 | 6.6 | 6.6 | 6.6 | 6.6 | 6.6 | 6.6 | 6.6 | 6.6 | 6.6 | 6.6 | 6.6
MET-DAC | 6.6 | 6.6 | 6.6 | 6.6 | 6.6 | 6.6 | 6.6 | 6.6 | 6.6 | 6.6 | 6.6 | 6.6 | 6.6 | 6.6 | 6.6 | 6.6 | 6.6 | 6.6 | 6.6 | 6.6 | 6.6 | 6.6 | 6.6 | 6.6 | 6.6 | 6.6 | 6.6 | 6.6 | 6.6 | 6.6 | 6.6
AMM-grey | 1 | 1 | 1 | 1 | 1 | 1 | 1 | 1 | 1 | 1 | 1 | 1 | 1 | 1 | 1 | 1 | 1 | 1 | 1 | 1 | 1 | 1 | 1 | 1 | 1 | 1 | 1 | 1 | 1 | 1 | 1
AMM-blue | 1 | 1 | 1 | 1 | 1 | 1 | 1 | 1 | 1 | 1 | 1 | 1 | 1 | 1 | 1 | 1 | 1 | 1 | 1 | 1 | 1 | 1 | 1 | 1 | 1 | 1 | 1 | 1 | 1 | 1 | 1
AMM-green | 6.2 | 6.2 | 6.2 | 6.2 | 6.2 | 6.2 | 6.2 | 6.2 | 6.2 | 6.2 | 6.2 | 6.2 | 6.2 | 6.2 | 6.2 | 6.2 | 6.2 | 6.2 | 6.2 | 6.2 | 6.2 | 6.2 | 6.2 | 6.2 | 6.2 | 6.2 | 6.2 | 6.2 | 6.2 | 6.2 | 6.2
Ref-PO | 1 | 1 | 1 | 1 | 1 | 1 | 1 | 1 | 1 | 1 | 1 | 1 | 1 | 1 | 1 | 1 | 1 | 1 | 1 | 1 | 1 | 1 | 1 | 1 | 1 | 1 | 1 | 1 | 1 | 1 | 1
LBG | 1 | 1 | 1 | 1 | 1 | 1 | 1 | 1 | 1 | 1 | 1 | 1 | 1 | 1 | 1 | 1 | 1 | 1 | 1 | 1 | 1 | 1 | 1 | 1 | 1 | 1 | 1 | 1 | 1 | 1 | 1
Gap | 1 | 1 | 1 | 1 | 1 | 1 | 1 | 1 | 1 | 1 | 1 | 1 | 1 | 1 | 1 | 1 | 1 | 1 | 1 | 1 | 1 | 1 | 1 | 1 | 1 | 1 | 1 | 1 | 1 | 1 | 1

## Ramping_fuels_availability
| Cap_0 | Initial capacity (PJ) | Growth rate per year conventional (%) | Growth rate unconventional
MET-ebio | 0 | 23 | 1.5 | 1
MET-CCU | 0 | 23 | 1.5 | 1
MET-DAC | 0 | 23 | 1.5 | 1
AMM-blue | 0 | 23 | 1.5 | 1
AMM-green | 0 | 23 | 1.5 | 1
Ref-PO | 0 | 23 | 1.5 | 1
LBG | 0 | 23 | 1.5 | 1
Gap | 0 | 1750 | 1.15 | 1.15

## ConveCCStoFuel
CCStoFuel in PJ | 2020 | 2021 | 2022 | 2023 | 2024 | 2025 | 2026 | 2027 | 2028 | 2029 | 2030 | 2031 | 2032 | 2033 | 2034 | 2035 | 2036 | 2037 | 2038 | 2039 | 2040 | 2041 | 2042 | 2043 | 2044 | 2045 | 2046 | 2047 | 2048 | 2049 | 2050
VLSFO/HFOsc | 1 | 1 | 1 | 1 | 1 | 1 | 1 | 1 | 1 | 1 | 1 | 1 | 1 | 1 | 1 | 1 | 1 | 1 | 1 | 1 | 1 | 1 | 1 | 1 | 1 | 1 | 1 | 1 | 1 | 1 | 1
MDO | 1 | 1 | 1 | 1 | 1 | 1 | 1 | 1 | 1 | 1 | 1 | 1 | 1 | 1 | 1 | 1 | 1 | 1 | 1 | 1 | 1 | 1 | 1 | 1 | 1 | 1 | 1 | 1 | 1 | 1 | 1
MGO | 1 | 1 | 1 | 1 | 1 | 1 | 1 | 1 | 1 | 1 | 1 | 1 | 1 | 1 | 1 | 1 | 1 | 1 | 1 | 1 | 1 | 1 | 1 | 1 | 1 | 1 | 1 | 1 | 1 | 1 | 1
LNG | 1 | 1 | 1 | 1 | 1 | 1 | 1 | 1 | 1 | 1 | 1 | 1 | 1 | 1 | 1 | 1 | 1 | 1 | 1 | 1 | 1 | 1 | 1 | 1 | 1 | 1 | 1 | 1 | 1 | 1 | 1
LPG | 1 | 1 | 1 | 1 | 1 | 1 | 1 | 1 | 1 | 1 | 1 | 1 | 1 | 1 | 1 | 1 | 1 | 1 | 1 | 1 | 1 | 1 | 1 | 1 | 1 | 1 | 1 | 1 | 1 | 1 | 1
MET-grey | 1 | 1 | 1 | 1 | 1 | 1 | 1 | 1 | 1 | 1 | 1 | 1 | 1 | 1 | 1 | 1 | 1 | 1 | 1 | 1 | 1 | 1 | 1 | 1 | 1 | 1 | 1 | 1 | 1 | 1 | 1
MET-blue | 1 | 1 | 1 | 1 | 1 | 1 | 1 | 1 | 1 | 1 | 1 | 1 | 1 | 1 | 1 | 1 | 1 | 1 | 1 | 1 | 1 | 1 | 1 | 1 | 1 | 1 | 1 | 1 | 1 | 1 | 1
MET-ebio | 1 | 1 | 1 | 1 | 1 | 1 | 1 | 1 | 1 | 1 | 1 | 1 | 1 | 1 | 1 | 1 | 1 | 1 | 1 | 1 | 1 | 1 | 1 | 1 | 1 | 1 | 1 | 1 | 1 | 1 | 1
MET-CCU | 1 | 1 | 1 | 1 | 1 | 1 | 1 | 1 | 1 | 1 | 1 | 1 | 1 | 1 | 1 | 1 | 1 | 1 | 1 | 1 | 1 | 1 | 1 | 1 | 1 | 1 | 1 | 1 | 1 | 1 | 1
MET-DAC | 1 | 1 | 1 | 1 | 1 | 1 | 1 | 1 | 1 | 1 | 1 | 1 | 1 | 1 | 1 | 1 | 1 | 1 | 1 | 1 | 1 | 1 | 1 | 1 | 1 | 1 | 1 | 1 | 1 | 1 | 1
AMM-grey | 1 | 1 | 1 | 1 | 1 | 1 | 1 | 1 | 1 | 1 | 1 | 1 | 1 | 1 | 1 | 1 | 1 | 1 | 1 | 1 | 1 | 1 | 1 | 1 | 1 | 1 | 1 | 1 | 1 | 1 | 1
AMM-blue | 45 | 45 | 45 | 45 | 45 | 45 | 45 | 45 | 45 | 45 | 45 | 45 | 45 | 45 | 45 | 45 | 45 | 45 | 45 | 45 | 45 | 45 | 45 | 45 | 45 | 45 | 45 | 45 | 45 | 45 | 45
AMM-green | 1 | 1 | 1 | 1 | 1 | 1 | 1 | 1 | 1 | 1 | 1 | 1 | 1 | 1 | 1 | 1 | 1 | 1 | 1 | 1 | 1 | 1 | 1 | 1 | 1 | 1 | 1 | 1 | 1 | 1 | 1
Ref-PO | 1 | 1 | 1 | 1 | 1 | 1 | 1 | 1 | 1 | 1 | 1 | 1 | 1 | 1 | 1 | 1 | 1 | 1 | 1 | 1 | 1 | 1 | 1 | 1 | 1 | 1 | 1 | 1 | 1 | 1 | 1
LBG | 1 | 1 | 1 | 1 | 1 | 1 | 1 | 1 | 1 | 1 | 1 | 1 | 1 | 1 | 1 | 1 | 1 | 1 | 1 | 1 | 1 | 1 | 1 | 1 | 1 | 1 | 1 | 1 | 1 | 1 | 1
Gap | 1 | 1 | 1 | 1 | 1 | 1 | 1 | 1 | 1 | 1 | 1 | 1 | 1 | 1 | 1 | 1 | 1 | 1 | 1 | 1 | 1 | 1 | 1 | 1 | 1 | 1 | 1 | 1 | 1 | 1 | 1

## i_Fuel_emissions_WTT_Off-grid_1
CO2e WTT [ktCO2eq/PJ] | 2020 | 2021 | 2022 | 2023 | 2024 | 2025 | 2026 | 2027 | 2028 | 2029 | 2030 | 2031 | 2032 | 2033 | 2034 | 2035 | 2036 | 2037 | 2038 | 2039 | 2040 | 2041 | 2042 | 2043 | 2044 | 2045 | 2046 | 2047 | 2048 | 2049 | 2050
VLSFO/HFOsc | 13.1017 | 13.1017 | 13.1017 | 13.1017 | 13.1017 | 13.1017 | 13.1017 | 13.1017 | 13.1017 | 13.1017 | 13.1017 | 13.1017 | 13.1017 | 13.1017 | 13.1017 | 13.1017 | 13.1017 | 13.1017 | 13.1017 | 13.1017 | 13.1017 | 13.1017 | 13.1017 | 13.1017 | 13.1017 | 13.1017 | 13.1017 | 13.1017 | 13.1017 | 13.1017 | 13.1017
MDO | 11.9316 | 11.9316 | 11.9316 | 11.9316 | 11.9316 | 11.9316 | 11.9316 | 11.9316 | 11.9316 | 11.9316 | 11.9316 | 11.9316 | 11.9316 | 11.9316 | 11.9316 | 11.9316 | 11.9316 | 11.9316 | 11.9316 | 11.9316 | 11.9316 | 11.9316 | 11.9316 | 11.9316 | 11.9316 | 11.9316 | 11.9316 | 11.9316 | 11.9316 | 11.9316 | 11.9316
MGO | 16.275 | 16.275 | 16.275 | 16.275 | 16.275 | 16.275 | 16.275 | 16.275 | 16.275 | 16.275 | 16.275 | 16.275 | 16.275 | 16.275 | 16.275 | 16.275 | 16.275 | 16.275 | 16.275 | 16.275 | 16.275 | 16.275 | 16.275 | 16.275 | 16.275 | 16.275 | 16.275 | 16.275 | 16.275 | 16.275 | 16.275
LNG | 13.9865 | 13.9865 | 13.9865 | 13.9865 | 13.9865 | 13.9865 | 13.9865 | 13.9865 | 13.9865 | 13.9865 | 13.9865 | 13.9701 | 13.9536 | 13.9371 | 13.9206 | 13.9042 | 13.8877 | 13.8712 | 13.8548 | 13.8383 | 13.8218 | 13.8187 | 13.8156 | 13.8125 | 13.8093 | 13.8062 | 13.8031 | 13.8 | 13.7969 | 13.7937 | 13.7906
LPG | 15.4161 | 15.4161 | 15.4161 | 15.4161 | 15.4161 | 15.4161 | 15.4161 | 15.4161 | 15.4161 | 15.4161 | 15.4161 | 15.3776 | 15.3392 | 15.3008 | 15.2623 | 15.2239 | 15.1855 | 15.147 | 15.1086 | 15.0702 | 15.0317 | 15.0245 | 15.0172 | 15.0099 | 15.0026 | 14.9953 | 14.988 | 14.9808 | 14.9735 | 14.9662 | 14.9589
MET-ebio | 7.5441 | 7.2543 | 6.9645 | 6.6748 | 6.385 | 6.0953 | 5.8055 | 5.5157 | 5.226 | 4.9362 | 4.6465 | 4.3939 | 4.1414 | 3.8888 | 3.6363 | 3.3838 | 3.1312 | 2.8787 | 2.6261 | 2.3736 | 2.1211 | 1.913 | 1.705 | 1.497 | 1.2889 | 1.0809 | 0.87285 | 0.66482 | 0.45678 | 0.24875 | 0.040709
MET-CCU | 13.5373 | 13.0318 | 12.5263 | 12.0208 | 11.5154 | 11.0099 | 10.5044 | 9.9989 | 9.4935 | 8.988 | 8.4825 | 8.0371 | 7.5918 | 7.1464 | 6.701 | 6.2557 | 5.8103 | 5.3649 | 4.9196 | 4.4742 | 4.0288 | 3.628 | 3.2271 | 2.8262 | 2.4254 | 2.0245 | 1.6236 | 1.2228 | 0.8219 | 0.42103 | 0.020163
MET-DAC | 14.8293 | 14.2796 | 13.7299 | 13.1803 | 12.6306 | 12.0809 | 11.5312 | 10.9816 | 10.4319 | 9.8822 | 9.3325 | 8.8447 | 8.357 | 7.8692 | 7.3814 | 6.8936 | 6.4058 | 5.918 | 5.4302 | 4.9424 | 4.4546 | 4.0113 | 3.568 | 3.1247 | 2.6815 | 2.2382 | 1.7949 | 1.3516 | 0.9083 | 0.465 | 0.021714
AMM-blue | 50 | 50 | 50 | 50 | 50 | 50 | 50 | 50 | 50 | 50 | 40 | 40 | 40 | 40 | 40 | 40 | 40 | 40 | 40 | 40 | 40 | 30 | 30 | 30 | 30 | 30 | 30 | 30 | 30 | 30 | 30
AMM-green | 13.8541 | 13.2853 | 12.7165 | 12.1477 | 11.579 | 11.0102 | 10.4414 | 9.8726 | 9.3038 | 8.735 | 8.1662 | 7.7362 | 7.3062 | 6.8762 | 6.4462 | 6.0162 | 5.5862 | 5.1562 | 4.7262 | 4.2961 | 3.8661 | 3.4806 | 3.0951 | 2.7096 | 2.3241 | 1.9386 | 1.5531 | 1.1676 | 0.78206 | 0.39655 | 0.011039
Ref-PO | 5.9433 | 5.9433 | 5.9433 | 5.9433 | 5.9433 | 5.9433 | 5.9433 | 5.9433 | 5.9433 | 5.9433 | 5.9433 | 5.9433 | 5.9433 | 5.9433 | 5.9433 | 5.9433 | 5.9433 | 5.9433 | 5.9433 | 5.9433 | 5.9433 | 5.9433 | 5.9433 | 5.9433 | 5.9433 | 5.9433 | 5.9433 | 5.9433 | 5.9433 | 5.9433 | 5.9433
LBG | 27.7765 | 27.7765 | 27.7765 | 27.7765 | 27.7765 | 27.7765 | 27.7765 | 27.7765 | 27.7765 | 27.7765 | 27.7765 | 27.7601 | 27.7436 | 27.7271 | 27.7106 | 27.6942 | 27.6777 | 27.6612 | 27.6448 | 27.6283 | 27.6118 | 27.6087 | 27.6056 | 27.6025 | 27.5993 | 27.5962 | 27.5931 | 27.59 | 27.5869 | 27.5837 | 27.5806
Gap | 0.1 | 0.1 | 0.1 | 0.1 | 0.1 | 0.1 | 0.1 | 0.1 | 0.1 | 0.1 | 0.1 | 0.1 | 0.1 | 0.1 | 0.1 | 0.1 | 0.1 | 0.1 | 0.1 | 0.1 | 0.1 | 0.1 | 0.1 | 0.1 | 0.1 | 0.1 | 0.1 | 0.1 | 0.1 | 0.1 | 0.1

## i_Fuel_emissions_WTT_Off-grid
CO2e WTT [ktCO2eq/PJ] | 2020 | 2021 | 2022 | 2023 | 2024 | 2025 | 2026 | 2027 | 2028 | 2029 | 2030 | 2031 | 2032 | 2033 | 2034 | 2035 | 2036 | 2037 | 2038 | 2039 | 2040 | 2041 | 2042 | 2043 | 2044 | 2045 | 2046 | 2047 | 2048 | 2049 | 2050
VLSFO/HFOsc | 13.1017 | 13.1017 | 13.1017 | 13.1017 | 13.1017 | 13.1017 | 13.1017 | 13.1017 | 13.1017 | 13.1017 | 13.1017 | 13.1017 | 13.1017 | 13.1017 | 13.1017 | 13.1017 | 13.1017 | 13.1017 | 13.1017 | 13.1017 | 13.1017 | 13.1017 | 13.1017 | 13.1017 | 13.1017 | 13.1017 | 13.1017 | 13.1017 | 13.1017 | 13.1017 | 13.1017
MDO | 11.9316 | 11.9316 | 11.9316 | 11.9316 | 11.9316 | 11.9316 | 11.9316 | 11.9316 | 11.9316 | 11.9316 | 11.9316 | 11.9316 | 11.9316 | 11.9316 | 11.9316 | 11.9316 | 11.9316 | 11.9316 | 11.9316 | 11.9316 | 11.9316 | 11.9316 | 11.9316 | 11.9316 | 11.9316 | 11.9316 | 11.9316 | 11.9316 | 11.9316 | 11.9316 | 11.9316
MGO | 16.275 | 16.275 | 16.275 | 16.275 | 16.275 | 16.275 | 16.275 | 16.275 | 16.275 | 16.275 | 16.275 | 16.275 | 16.275 | 16.275 | 16.275 | 16.275 | 16.275 | 16.275 | 16.275 | 16.275 | 16.275 | 16.275 | 16.275 | 16.275 | 16.275 | 16.275 | 16.275 | 16.275 | 16.275 | 16.275 | 16.275
LNG | 13.9865 | 13.9865 | 13.9865 | 13.9865 | 13.9865 | 13.9865 | 13.9865 | 13.9865 | 13.9865 | 13.9865 | 13.9865 | 13.9865 | 13.9865 | 13.9865 | 13.9865 | 13.9865 | 13.9865 | 13.9865 | 13.9865 | 13.9865 | 13.9865 | 13.9865 | 13.9865 | 13.9865 | 13.9865 | 13.9865 | 13.9865 | 13.9865 | 13.9865 | 13.9865 | 13.9865
LPG | 15.4161 | 15.4161 | 15.4161 | 15.4161 | 15.4161 | 15.4161 | 15.4161 | 15.4161 | 15.4161 | 15.4161 | 15.4161 | 15.4161 | 15.4161 | 15.4161 | 15.4161 | 15.4161 | 15.4161 | 15.4161 | 15.4161 | 15.4161 | 15.4161 | 15.4161 | 15.4161 | 15.4161 | 15.4161 | 15.4161 | 15.4161 | 15.4161 | 15.4161 | 15.4161 | 15.4161
MET-ebio | 7.5441 | 7.5441 | 7.5441 | 7.5441 | 7.5441 | 7.5441 | 7.5441 | 7.5441 | 7.5441 | 7.5441 | 7.5441 | 7.5441 | 7.5441 | 7.5441 | 7.5441 | 7.5441 | 7.5441 | 7.5441 | 7.5441 | 7.5441 | 7.5441 | 7.5441 | 7.5441 | 7.5441 | 7.5441 | 7.5441 | 7.5441 | 7.5441 | 7.5441 | 7.5441 | 7.5441
MET-CCU | 13.5373 | 13.5373 | 13.5373 | 13.5373 | 13.5373 | 13.5373 | 13.5373 | 13.5373 | 13.5373 | 13.5373 | 13.5373 | 13.5373 | 13.5373 | 13.5373 | 13.5373 | 13.5373 | 13.5373 | 13.5373 | 13.5373 | 13.5373 | 13.5373 | 13.5373 | 13.5373 | 13.5373 | 13.5373 | 13.5373 | 13.5373 | 13.5373 | 13.5373 | 13.5373 | 13.5373
MET-DAC | 14.8293 | 14.8293 | 14.8293 | 14.8293 | 14.8293 | 14.8293 | 14.8293 | 14.8293 | 14.8293 | 14.8293 | 14.8293 | 14.8293 | 14.8293 | 14.8293 | 14.8293 | 14.8293 | 14.8293 | 14.8293 | 14.8293 | 14.8293 | 14.8293 | 14.8293 | 14.8293 | 14.8293 | 14.8293 | 14.8293 | 14.8293 | 14.8293 | 14.8293 | 14.8293 | 14.8293
AMM-blue | 50 | 50 | 50 | 50 | 50 | 50 | 50 | 50 | 50 | 50 | 50 | 50 | 50 | 50 | 50 | 50 | 50 | 50 | 50 | 50 | 50 | 50 | 50 | 50 | 50 | 50 | 50 | 50 | 50 | 50 | 50
AMM-green | 13.8541 | 13.8541 | 13.8541 | 13.8541 | 13.8541 | 13.8541 | 13.8541 | 13.8541 | 13.8541 | 13.8541 | 13.8541 | 13.8541 | 13.8541 | 13.8541 | 13.8541 | 13.8541 | 13.8541 | 13.8541 | 13.8541 | 13.8541 | 13.8541 | 13.8541 | 13.8541 | 13.8541 | 13.8541 | 13.8541 | 13.8541 | 13.8541 | 13.8541 | 13.8541 | 13.8541
Ref-PO | 5.9433 | 5.9433 | 5.9433 | 5.9433 | 5.9433 | 5.9433 | 5.9433 | 5.9433 | 5.9433 | 5.9433 | 5.9433 | 5.9433 | 5.9433 | 5.9433 | 5.9433 | 5.9433 | 5.9433 | 5.9433 | 5.9433 | 5.9433 | 5.9433 | 5.9433 | 5.9433 | 5.9433 | 5.9433 | 5.9433 | 5.9433 | 5.9433 | 5.9433 | 5.9433 | 5.9433
LBG | 27.7765 | 27.7765 | 27.7765 | 27.7765 | 27.7765 | 27.7765 | 27.7765 | 27.7765 | 27.7765 | 27.7765 | 27.7765 | 27.7765 | 27.7765 | 27.7765 | 27.7765 | 27.7765 | 27.7765 | 27.7765 | 27.7765 | 27.7765 | 27.7765 | 27.7765 | 27.7765 | 27.7765 | 27.7765 | 27.7765 | 27.7765 | 27.7765 | 27.7765 | 27.7765 | 27.7765
Gap | 0.1 | 0.1 | 0.1 | 0.1 | 0.1 | 0.1 | 0.1 | 0.1 | 0.1 | 0.1 | 0.1 | 0.1 | 0.1 | 0.1 | 0.1 | 0.1 | 0.1 | 0.1 | 0.1 | 0.1 | 0.1 | 0.1 | 0.1 | 0.1 | 0.1 | 0.1 | 0.1 | 0.1 | 0.1 | 0.1 | 0.1

## i_Fuel_emissions_WTT_Mixed_1
CO2e WTT [ktCO2eq/PJ] | 2020 | 2021 | 2022 | 2023 | 2024 | 2025 | 2026 | 2027 | 2028 | 2029 | 2030 | 2031 | 2032 | 2033 | 2034 | 2035 | 2036 | 2037 | 2038 | 2039 | 2040 | 2041 | 2042 | 2043 | 2044 | 2045 | 2046 | 2047 | 2048 | 2049 | 2050
VLSFO/HFOsc | 13.1017 | 13.1017 | 13.1017 | 13.1017 | 13.1017 | 13.1017 | 13.1017 | 13.1017 | 13.1017 | 13.1017 | 13.1017 | 13.1017 | 13.1017 | 13.1017 | 13.1017 | 13.1017 | 13.1017 | 13.1017 | 13.1017 | 13.1017 | 13.1017 | 13.1017 | 13.1017 | 13.1017 | 13.1017 | 13.1017 | 13.1017 | 13.1017 | 13.1017 | 13.1017 | 13.1017
MDO | 11.9316 | 11.9316 | 11.9316 | 11.9316 | 11.9316 | 11.9316 | 11.9316 | 11.9316 | 11.9316 | 11.9316 | 11.9316 | 11.9316 | 11.9316 | 11.9316 | 11.9316 | 11.9316 | 11.9316 | 11.9316 | 11.9316 | 11.9316 | 11.9316 | 11.9316 | 11.9316 | 11.9316 | 11.9316 | 11.9316 | 11.9316 | 11.9316 | 11.9316 | 11.9316 | 11.9316
MGO | 16.275 | 16.275 | 16.275 | 16.275 | 16.275 | 16.275 | 16.275 | 16.275 | 16.275 | 16.275 | 16.275 | 16.275 | 16.275 | 16.275 | 16.275 | 16.275 | 16.275 | 16.275 | 16.275 | 16.275 | 16.275 | 16.275 | 16.275 | 16.275 | 16.275 | 16.275 | 16.275 | 16.275 | 16.275 | 16.275 | 16.275
LNG | 13.9865 | 13.9865 | 13.9865 | 13.9865 | 13.9865 | 13.9865 | 13.9865 | 13.9865 | 13.9865 | 13.9865 | 13.9865 | 13.9868 | 13.9872 | 13.9875 | 13.9878 | 13.9881 | 13.9885 | 13.9888 | 13.9891 | 13.9894 | 13.9898 | 13.9707 | 13.9516 | 13.9325 | 13.9134 | 13.8943 | 13.8752 | 13.8561 | 13.837 | 13.8179 | 13.7989
LPG | 15.4161 | 15.4161 | 15.4161 | 15.4161 | 15.4161 | 15.4161 | 15.4161 | 15.4161 | 15.4161 | 15.4161 | 15.4161 | 15.4168 | 15.4176 | 15.4183 | 15.4191 | 15.4198 | 15.4206 | 15.4213 | 15.4221 | 15.4228 | 15.4236 | 15.3791 | 15.3345 | 15.29 | 15.2454 | 15.2009 | 15.1563 | 15.1118 | 15.0673 | 15.0227 | 14.9782
MET-ebio | 32.0108 | 31.3494 | 30.688 | 30.0265 | 29.3651 | 28.7037 | 28.0423 | 27.3809 | 26.7194 | 26.058 | 25.3966 | 24.1887 | 22.9807 | 21.7728 | 20.5648 | 19.3569 | 18.1489 | 16.941 | 15.7331 | 14.5251 | 13.3172 | 12.0445 | 10.7719 | 9.4992 | 8.2265 | 6.9539 | 5.6812 | 4.4086 | 3.1359 | 1.8633 | 0.59062
MET-CCU | 64.3385 | 62.9619 | 61.5853 | 60.2087 | 58.8322 | 57.4556 | 56.079 | 54.7024 | 53.3258 | 51.9492 | 50.5726 | 48.1124 | 45.6521 | 43.1919 | 40.7317 | 38.2714 | 35.8112 | 33.3509 | 30.8907 | 28.4304 | 25.9702 | 23.4452 | 20.9203 | 18.3953 | 15.8704 | 13.3454 | 10.8205 | 8.2955 | 5.7706 | 3.2456 | 0.72067
MET-DAC | 67.7148 | 66.346 | 64.9772 | 63.6084 | 62.2396 | 60.8708 | 59.502 | 58.1333 | 56.7645 | 55.3957 | 54.0269 | 51.3953 | 48.7638 | 46.1322 | 43.5006 | 40.8691 | 38.2375 | 35.606 | 32.9744 | 30.3428 | 27.7113 | 25.015 | 22.3187 | 19.6225 | 16.9262 | 14.2299 | 11.5336 | 8.8374 | 6.1411 | 3.4448 | 2
AMM-blue | 33.6633 | 33.6633 | 33.6633 | 33.6633 | 33.6633 | 33.6633 | 33.6633 | 33.6633 | 33.6633 | 33.6633 | 33.6633 | 33.6644 | 33.6655 | 33.6666 | 33.6676 | 33.6687 | 33.6698 | 33.6709 | 33.672 | 33.673 | 33.6741 | 33.6105 | 33.5468 | 33.4832 | 33.4196 | 33.3559 | 33.2923 | 33.2287 | 33.165 | 33.1014 | 33.0378
AMM-green | 52.162 | 51.7177 | 51.2734 | 50.829 | 50.3847 | 49.9404 | 49.496 | 49.0517 | 48.6074 | 48.1631 | 47.7187 | 45.4194 | 43.1201 | 40.8208 | 38.5215 | 36.2222 | 33.923 | 31.6237 | 29.3244 | 27.0251 | 24.7258 | 22.3618 | 19.9978 | 17.6338 | 15.2698 | 12.9058 | 10.5418 | 8.1777 | 5.8137 | 3.4497 | 1.0857
Ref-PO | 5.9433 | 5.9433 | 5.9433 | 5.9433 | 5.9433 | 5.9433 | 5.9433 | 5.9433 | 5.9433 | 5.9433 | 5.9433 | 5.9433 | 5.9433 | 5.9433 | 5.9433 | 5.9433 | 5.9433 | 5.9433 | 5.9433 | 5.9433 | 5.9433 | 5.9433 | 5.9433 | 5.9433 | 5.9433 | 5.9433 | 5.9433 | 5.9433 | 5.9433 | 5.9433 | 5.9433
LBG | 27.7765 | 27.7765 | 27.7765 | 27.7765 | 27.7765 | 27.7765 | 27.7765 | 27.7765 | 27.7765 | 27.7765 | 27.7765 | 27.7768 | 27.7772 | 27.7775 | 27.7778 | 27.7781 | 27.7785 | 27.7788 | 27.7791 | 27.7794 | 27.7798 | 27.7607 | 27.7416 | 27.7225 | 27.7034 | 27.6843 | 27.6652 | 27.6461 | 27.627 | 27.6079 | 27.5889
Gap | 0.1 | 0.1 | 0.1 | 0.1 | 0.1 | 0.1 | 0.1 | 0.1 | 0.1 | 0.1 | 0.1 | 0.1 | 0.1 | 0.1 | 0.1 | 0.1 | 0.1 | 0.1 | 0.1 | 0.1 | 0.1 | 0.1 | 0.1 | 0.1 | 0.1 | 0.1 | 0.1 | 0.1 | 0.1 | 0.1 | 0.1

## i_Fuel_emissions_WTT_Mixed
CO2e WTT [ktCO2eq/PJ] | 2020 | 2021 | 2022 | 2023 | 2024 | 2025 | 2026 | 2027 | 2028 | 2029 | 2030 | 2031 | 2032 | 2033 | 2034 | 2035 | 2036 | 2037 | 2038 | 2039 | 2040 | 2041 | 2042 | 2043 | 2044 | 2045 | 2046 | 2047 | 2048 | 2049 | 2050
VLSFO/HFOsc | 13.1017 | 13.1017 | 13.1017 | 13.1017 | 13.1017 | 13.1017 | 13.1017 | 13.1017 | 13.1017 | 13.1017 | 13.1017 | 13.1017 | 13.1017 | 13.1017 | 13.1017 | 13.1017 | 13.1017 | 13.1017 | 13.1017 | 13.1017 | 13.1017 | 13.1017 | 13.1017 | 13.1017 | 13.1017 | 13.1017 | 13.1017 | 13.1017 | 13.1017 | 13.1017 | 13.1017
MDO | 11.9316 | 11.9316 | 11.9316 | 11.9316 | 11.9316 | 11.9316 | 11.9316 | 11.9316 | 11.9316 | 11.9316 | 11.9316 | 11.9316 | 11.9316 | 11.9316 | 11.9316 | 11.9316 | 11.9316 | 11.9316 | 11.9316 | 11.9316 | 11.9316 | 11.9316 | 11.9316 | 11.9316 | 11.9316 | 11.9316 | 11.9316 | 11.9316 | 11.9316 | 11.9316 | 11.9316
MGO | 16.275 | 16.275 | 16.275 | 16.275 | 16.275 | 16.275 | 16.275 | 16.275 | 16.275 | 16.275 | 16.275 | 16.275 | 16.275 | 16.275 | 16.275 | 16.275 | 16.275 | 16.275 | 16.275 | 16.275 | 16.275 | 16.275 | 16.275 | 16.275 | 16.275 | 16.275 | 16.275 | 16.275 | 16.275 | 16.275 | 16.275
LNG | 13.9865 | 13.9865 | 13.9865 | 13.9865 | 13.9865 | 13.9865 | 13.9865 | 13.9865 | 13.9865 | 13.9865 | 13.9865 | 13.9868 | 13.9872 | 13.9875 | 13.9878 | 13.9881 | 13.9885 | 13.9888 | 13.9891 | 13.9894 | 13.9898 | 13.9865 | 13.9865 | 13.9865 | 13.9865 | 13.9865 | 13.9865 | 13.9865 | 13.9865 | 13.9865 | 13.9865
LPG | 15.4161 | 15.4161 | 15.4161 | 15.4161 | 15.4161 | 15.4161 | 15.4161 | 15.4161 | 15.4161 | 15.4161 | 15.4161 | 15.4168 | 15.4176 | 15.4183 | 15.4191 | 15.4198 | 15.4206 | 15.4213 | 15.4221 | 15.4228 | 15.4236 | 15.4161 | 15.4161 | 15.4161 | 15.4161 | 15.4161 | 15.4161 | 15.4161 | 15.4161 | 15.4161 | 15.4161
MET-ebio | 32.0108 | 31.3494 | 30.688 | 30.0265 | 29.3651 | 28.7037 | 28.0423 | 27.3809 | 26.7194 | 26.058 | 25.3966 | 24.1887 | 22.9807 | 21.7728 | 20.5648 | 19.3569 | 18.1489 | 16.941 | 15.7331 | 14.5251 | 13.3172 | 12.0445 | 10.7719 | 9.4992 | 8.2265 | 7.5441 | 7.5441 | 7.5441 | 7.5441 | 7.5441 | 7.5441
MET-CCU | 64.3385 | 62.9619 | 61.5853 | 60.2087 | 58.8322 | 57.4556 | 56.079 | 54.7024 | 53.3258 | 51.9492 | 50.5726 | 48.1124 | 45.6521 | 43.1919 | 40.7317 | 38.2714 | 35.8112 | 33.3509 | 30.8907 | 28.4304 | 25.9702 | 23.4452 | 20.9203 | 18.3953 | 15.8704 | 13.5373 | 13.5373 | 13.5373 | 13.5373 | 13.5373 | 13.5373
MET-DAC | 67.7148 | 66.346 | 64.9772 | 63.6084 | 62.2396 | 60.8708 | 59.502 | 58.1333 | 56.7645 | 55.3957 | 54.0269 | 51.3953 | 48.7638 | 46.1322 | 43.5006 | 40.8691 | 38.2375 | 35.606 | 32.9744 | 30.3428 | 27.7113 | 25.015 | 22.3187 | 19.6225 | 16.9262 | 14.8293 | 14.8293 | 14.8293 | 14.8293 | 14.8293 | 14.8293
AMM-blue | 50 | 50 | 50 | 50 | 50 | 50 | 50 | 50 | 50 | 50 | 50 | 50 | 50 | 50 | 50 | 50 | 50 | 50 | 50 | 50 | 50 | 50 | 50 | 50 | 50 | 50 | 50 | 50 | 50 | 50 | 50
AMM-green | 52.162 | 51.7177 | 51.2734 | 50.829 | 50.3847 | 49.9404 | 49.496 | 49.0517 | 48.6074 | 48.1631 | 47.7187 | 45.4194 | 43.1201 | 40.8208 | 38.5215 | 36.2222 | 33.923 | 31.6237 | 29.3244 | 27.0251 | 24.7258 | 22.3618 | 19.9978 | 17.6338 | 15.2698 | 13.8541 | 13.8541 | 13.8541 | 13.8541 | 13.8541 | 13.8541
Ref-PO | 5.9433 | 5.9433 | 5.9433 | 5.9433 | 5.9433 | 5.9433 | 5.9433 | 5.9433 | 5.9433 | 5.9433 | 5.9433 | 5.9433 | 5.9433 | 5.9433 | 5.9433 | 5.9433 | 5.9433 | 5.9433 | 5.9433 | 5.9433 | 5.9433 | 5.9433 | 5.9433 | 5.9433 | 5.9433 | 5.9433 | 5.9433 | 5.9433 | 5.9433 | 5.9433 | 5.9433
LBG | 27.7765 | 27.7765 | 27.7765 | 27.7765 | 27.7765 | 27.7765 | 27.7765 | 27.7765 | 27.7765 | 27.7765 | 27.7765 | 27.7768 | 27.7772 | 27.7775 | 27.7778 | 27.7781 | 27.7785 | 27.7788 | 27.7791 | 27.7794 | 27.7798 | 27.7765 | 27.7765 | 27.7765 | 27.7765 | 27.7765 | 27.7765 | 27.7765 | 27.7765 | 27.7765 | 27.7765
Gap | 0.1 | 0.1 | 0.1 | 0.1 | 0.1 | 0.1 | 0.1 | 0.1 | 0.1 | 0.1 | 0.1 | 0.1 | 0.1 | 0.1 | 0.1 | 0.1 | 0.1 | 0.1 | 0.1 | 0.1 | 0.1 | 0.1 | 0.1 | 0.1 | 0.1 | 0.1 | 0.1 | 0.1 | 0.1 | 0.1 | 0.1

## Fuel_emissions_TTW_GWP20 (hidden)
CO2e TTW [ktCO2eq/PJ] | 2020 | 2021 | 2022 | 2023 | 2024 | 2025 | 2026 | 2027 | 2028 | 2029 | 2030 | 2031 | 2032 | 2033 | 2034 | 2035 | 2036 | 2037 | 2038 | 2039 | 2040 | 2041 | 2042 | 2043 | 2044 | 2045 | 2046 | 2047 | 2048 | 2049 | 2050
VLSFO/HFOsc | 78.6371 | 78.6371 | 78.6371 | 78.6371 | 78.6371 | 78.6371 | 78.6371 | 78.6371 | 78.6371 | 78.6371 | 78.6371 | 78.6371 | 78.6371 | 78.6371 | 78.6371 | 78.6371 | 78.6371 | 78.6371 | 78.6371 | 78.6371 | 78.6371 | 78.6371 | 78.6371 | 78.6371 | 78.6371 | 78.6371 | 78.6371 | 78.6371 | 78.6371 | 78.6371 | 78.6371
MDO | 77.8066 | 77.8066 | 77.8066 | 77.8066 | 77.8066 | 77.8066 | 77.8066 | 77.8066 | 77.8066 | 77.8066 | 77.8066 | 77.8066 | 77.8066 | 77.8066 | 77.8066 | 77.8066 | 77.8066 | 77.8066 | 77.8066 | 77.8066 | 77.8066 | 77.8066 | 77.8066 | 77.8066 | 77.8066 | 77.8066 | 77.8066 | 77.8066 | 77.8066 | 77.8066 | 77.8066
MGO | 75.7846 | 75.7846 | 75.7846 | 75.7846 | 75.7846 | 75.7846 | 75.7846 | 75.7846 | 75.7846 | 75.7846 | 75.7846 | 75.7846 | 75.7846 | 75.7846 | 75.7846 | 75.7846 | 75.7846 | 75.7846 | 75.7846 | 75.7846 | 75.7846 | 75.7846 | 75.7846 | 75.7846 | 75.7846 | 75.7846 | 75.7846 | 75.7846 | 75.7846 | 75.7846 | 75.7846
LNG | 100.9796 | 100.9796 | 100.9796 | 100.9796 | 100.9796 | 100.9796 | 100.9796 | 100.9796 | 100.9796 | 100.9796 | 100.9796 | 100.9796 | 100.9796 | 100.9796 | 100.9796 | 100.9796 | 100.9796 | 100.9796 | 100.9796 | 100.9796 | 100.9796 | 100.9796 | 100.9796 | 100.9796 | 100.9796 | 100.9796 | 100.9796 | 100.9796 | 100.9796 | 100.9796 | 100.9796
LPG | 65.4073 | 65.4073 | 65.4073 | 65.4073 | 65.4073 | 65.4073 | 65.4073 | 65.4073 | 65.4073 | 65.4073 | 65.4073 | 65.4073 | 65.4073 | 65.4073 | 65.4073 | 65.4073 | 65.4073 | 65.4073 | 65.4073 | 65.4073 | 65.4073 | 65.4073 | 65.4073 | 65.4073 | 65.4073 | 65.4073 | 65.4073 | 65.4073 | 65.4073 | 65.4073 | 65.4073
MET-grey | 71.6792 | 71.6792 | 71.6792 | 71.6792 | 71.6792 | 71.6792 | 71.6792 | 71.6792 | 71.6792 | 71.6792 | 71.6792 | 71.6792 | 71.6792 | 71.6792 | 71.6792 | 71.6792 | 71.6792 | 71.6792 | 71.6792 | 71.6792 | 71.6792 | 71.6792 | 71.6792 | 71.6792 | 71.6792 | 71.6792 | 71.6792 | 71.6792 | 71.6792 | 71.6792 | 71.6792
MET-blue | 69.7238 | 69.7238 | 69.7238 | 69.7238 | 69.7238 | 69.7238 | 69.7238 | 69.7238 | 69.7238 | 69.7238 | 69.7238 | 69.3406 | 68.9575 | 68.5743 | 68.1911 | 67.8079 | 67.4247 | 67.0415 | 66.6583 | 66.2752 | 65.892 | 65.892 | 65.892 | 65.892 | 65.892 | 65.892 | 65.892 | 65.892 | 65.892 | 65.892 | 65.892
MET-ebio | 3.8319 | 3.8319 | 3.8319 | 3.8319 | 3.8319 | 3.8319 | 3.8319 | 3.8319 | 3.8319 | 3.8319 | 3.8319 | 3.4487 | 3.0655 | 2.6823 | 2.2991 | 1.9159 | 1.5327 | 1.1496 | 0.76637 | 0.38319 | 0 | 0 | 0 | 0 | 0 | 0 | 0 | 0 | 0 | 0 | 0
MET-CCU | 3.8319 | 3.8319 | 3.8319 | 3.8319 | 3.8319 | 3.8319 | 3.8319 | 3.8319 | 3.8319 | 3.8319 | 3.8319 | 3.4487 | 3.0655 | 2.6823 | 2.2991 | 1.9159 | 1.5327 | 1.1496 | 0.76637 | 0.38319 | 0 | 0 | 0 | 0 | 0 | 0 | 0 | 0 | 0 | 0 | 0
MET-DAC | 3.8319 | 3.8319 | 3.8319 | 3.8319 | 3.8319 | 3.8319 | 3.8319 | 3.8319 | 3.8319 | 3.8319 | 3.8319 | 3.4487 | 3.0655 | 2.6823 | 2.2991 | 1.9159 | 1.5327 | 1.1496 | 0.76637 | 0.38319 | 0 | 0 | 0 | 0 | 0 | 0 | 0 | 0 | 0 | 0 | 0
AMM-grey | 8.3449 | 4.3449 | 4.3449 | 4.3449 | 4.3449 | 4.3449 | 4.3449 | 4.3449 | 4.3449 | 4.3449 | 4.3449 | 3.9617 | 3.5785 | 3.1953 | 2.8121 | 2.4289 | 2.0457 | 1.6626 | 1.2794 | 0.89619 | 0.513 | 0.513 | 0.513 | 0.513 | 0.513 | 0.513 | 0.513 | 0.513 | 0.513 | 0.513 | 0.513
AMM-blue | 4.3449 | 4.3449 | 4.3449 | 4.3449 | 4.3449 | 4.3449 | 4.3449 | 4.3449 | 4.3449 | 4.3449 | 4.3449 | 3.9617 | 3.5785 | 3.1953 | 2.8121 | 2.4289 | 2.0457 | 1.6626 | 1.2794 | 0.89619 | 0.513 | 0.513 | 0.513 | 0.513 | 0.513 | 0.513 | 0.513 | 0.513 | 0.513 | 0.513 | 0.513
AMM-green | 4.3449 | 4.3449 | 4.3449 | 4.3449 | 4.3449 | 4.3449 | 4.3449 | 4.3449 | 4.3449 | 4.3449 | 4.3449 | 3.9617 | 3.5785 | 3.1953 | 2.8121 | 2.4289 | 2.0457 | 1.6626 | 1.2794 | 0.89619 | 0.513 | 0.513 | 0.513 | 0.513 | 0.513 | 0.513 | 0.513 | 0.513 | 0.513 | 0.513 | 0.513
Ref-PO | 0 | 0 | 0 | 0 | 0 | 0 | 0 | 0 | 0 | 0 | 0 | 0 | 0 | 0 | 0 | 0 | 0 | 0 | 0 | 0 | 0 | 0 | 0 | 0 | 0 | 0 | 0 | 0 | 0 | 0 | 0
LBG | 71.8046 | 71.8046 | 71.8046 | 71.8046 | 71.8046 | 71.8046 | 71.8046 | 71.8046 | 71.8046 | 71.8046 | 71.8046 | 71.8046 | 71.8046 | 71.8046 | 71.8046 | 71.8046 | 71.8046 | 71.8046 | 71.8046 | 71.8046 | 71.8046 | 71.8046 | 71.8046 | 71.8046 | 71.8046 | 71.8046 | 71.8046 | 71.8046 | 71.8046 | 71.8046 | 71.8046
Gap | 0.1 | 0.1 | 0.1 | 0.1 | 0.1 | 0.1 | 0.1 | 0.1 | 0.1 | 0.1 | 0.1 | 0.1 | 0.1 | 0.1 | 0.1 | 0.1 | 0.1 | 0.1 | 0.1 | 0.1 | 0.1 | 0.1 | 0.1 | 0.1 | 0.1 | 0.1 | 0.1 | 0.1 | 0.1 | 0.1 | 0.1

## Fuel_emissions_WTT_Off-grid
CO2e WTT [ktCO2eq/PJ] | 2020 | 2021 | 2022 | 2023 | 2024 | 2025 | 2026 | 2027 | 2028 | 2029 | 2030 | 2031 | 2032 | 2033 | 2034 | 2035 | 2036 | 2037 | 2038 | 2039 | 2040 | 2041 | 2042 | 2043 | 2044 | 2045 | 2046 | 2047 | 2048 | 2049 | 2050
VLSFO/HFOsc | 13.1017 | 13.1017 | 13.1017 | 13.1017 | 13.1017 | 13.1017 | 13.1017 | 13.1017 | 13.1017 | 13.1017 | 13.1017 | 13.1017 | 13.1017 | 13.1017 | 13.1017 | 13.1017 | 13.1017 | 13.1017 | 13.1017 | 13.1017 | 13.1017 | 13.1017 | 13.1017 | 13.1017 | 13.1017 | 13.1017 | 13.1017 | 13.1017 | 13.1017 | 13.1017 | 13.1017
MDO | 11.9316 | 11.9316 | 11.9316 | 11.9316 | 11.9316 | 11.9316 | 11.9316 | 11.9316 | 11.9316 | 11.9316 | 11.9316 | 11.9316 | 11.9316 | 11.9316 | 11.9316 | 11.9316 | 11.9316 | 11.9316 | 11.9316 | 11.9316 | 11.9316 | 11.9316 | 11.9316 | 11.9316 | 11.9316 | 11.9316 | 11.9316 | 11.9316 | 11.9316 | 11.9316 | 11.9316
MGO | 16.275 | 16.275 | 16.275 | 16.275 | 16.275 | 16.275 | 16.275 | 16.275 | 16.275 | 16.275 | 16.275 | 16.275 | 16.275 | 16.275 | 16.275 | 16.275 | 16.275 | 16.275 | 16.275 | 16.275 | 16.275 | 16.275 | 16.275 | 16.275 | 16.275 | 16.275 | 16.275 | 16.275 | 16.275 | 16.275 | 16.275
LNG | 13.9865 | 13.9865 | 13.9865 | 13.9865 | 13.9865 | 13.9865 | 13.9865 | 13.9865 | 13.9865 | 13.9865 | 13.9865 | 13.9669 | 13.9472 | 13.9276 | 13.9079 | 13.8883 | 13.8686 | 13.849 | 13.8293 | 13.8097 | 13.79 | 13.79 | 13.79 | 13.79 | 13.79 | 13.79 | 13.79 | 13.79 | 13.79 | 13.79 | 13.79
LPG | 15.4161 | 15.4161 | 15.4161 | 15.4161 | 15.4161 | 15.4161 | 15.4161 | 15.4161 | 15.4161 | 15.4161 | 15.4161 | 15.3702 | 15.3243 | 15.2785 | 15.2326 | 15.1868 | 15.1409 | 15.0951 | 15.0492 | 15.0034 | 14.9575 | 14.9575 | 14.9575 | 14.9575 | 14.9575 | 14.9575 | 14.9575 | 14.9575 | 14.9575 | 14.9575 | 14.9575
MET-ebio | 0.65509 | 0.65509 | 0.65509 | 0.65509 | 0.65509 | 0.65509 | 0.65509 | 0.65509 | 0.65509 | 0.65509 | 0.65509 | 0.58958 | 0.52407 | 0.45856 | 0.39305 | 0.32754 | 0.26203 | 0.19653 | 0.13102 | 0.065509 | 0 | 0 | 0 | 0 | 0 | 0 | 0 | 0 | 0 | 0 | 0
MET-CCU | 0.65509 | 0.65509 | 0.65509 | 0.65509 | 0.65509 | 0.65509 | 0.65509 | 0.65509 | 0.65509 | 0.65509 | 0.65509 | 0.58958 | 0.52407 | 0.45856 | 0.39305 | 0.32754 | 0.26203 | 0.19653 | 0.13102 | 0.065509 | 0 | 0 | 0 | 0 | 0 | 0 | 0 | 0 | 0 | 0 | 0
MET-DAC | 0.65509 | 0.65509 | 0.65509 | 0.65509 | 0.65509 | 0.65509 | 0.65509 | 0.65509 | 0.65509 | 0.65509 | 0.65509 | 0.58958 | 0.52407 | 0.45856 | 0.39305 | 0.32754 | 0.26203 | 0.19653 | 0.13102 | 0.065509 | 0 | 0 | 0 | 0 | 0 | 0 | 0 | 0 | 0 | 0 | 0
AMM-blue | 33.6633 | 33.6633 | 33.6633 | 33.6633 | 33.6633 | 33.6633 | 33.6633 | 33.6633 | 33.6633 | 33.6633 | 33.6633 | 33.5978 | 33.5323 | 33.4668 | 33.4013 | 33.3358 | 33.2703 | 33.2048 | 33.1393 | 33.0738 | 33.0082 | 33.0082 | 33.0082 | 33.0082 | 33.0082 | 33.0082 | 33.0082 | 33.0082 | 33.0082 | 33.0082 | 33.0082
AMM-green | 0.65509 | 0.65509 | 0.65509 | 0.65509 | 0.65509 | 0.65509 | 0.65509 | 0.65509 | 0.65509 | 0.65509 | 0.65509 | 0.58958 | 0.52407 | 0.45856 | 0.39305 | 0.32754 | 0.26203 | 0.19653 | 0.13102 | 0.065509 | 0 | 0 | 0 | 0 | 0 | 0 | 0 | 0 | 0 | 0 | 0
Ref-PO | 5.9433 | 5.9433 | 5.9433 | 5.9433 | 5.9433 | 5.9433 | 5.9433 | 5.9433 | 5.9433 | 5.9433 | 5.9433 | 5.9433 | 5.9433 | 5.9433 | 5.9433 | 5.9433 | 5.9433 | 5.9433 | 5.9433 | 5.9433 | 5.9433 | 5.9433 | 5.9433 | 5.9433 | 5.9433 | 5.9433 | 5.9433 | 5.9433 | 5.9433 | 5.9433 | 5.9433
LBG | 27.7765 | 27.7765 | 27.7765 | 27.7765 | 27.7765 | 27.7765 | 27.7765 | 27.7765 | 27.7765 | 27.7765 | 27.7765 | 27.7569 | 27.7372 | 27.7176 | 27.6979 | 27.6783 | 27.6586 | 27.639 | 27.6193 | 27.5997 | 27.58 | 27.58 | 27.58 | 27.58 | 27.58 | 27.58 | 27.58 | 27.58 | 27.58 | 27.58 | 27.58
Gap | 0.1 | 0.1 | 0.1 | 0.1 | 0.1 | 0.1 | 0.1 | 0.1 | 0.1 | 0.1 | 0.1 | 0.1 | 0.1 | 0.1 | 0.1 | 0.1 | 0.1 | 0.1 | 0.1 | 0.1 | 0.1 | 0.1 | 0.1 | 0.1 | 0.1 | 0.1 | 0.1 | 0.1 | 0.1 | 0.1 | 0.1

## Fuel_emissions_WTT_Mixed
CO2e WTT [ktCO2eq/PJ] | 2020 | 2021 | 2022 | 2023 | 2024 | 2025 | 2026 | 2027 | 2028 | 2029 | 2030 | 2031 | 2032 | 2033 | 2034 | 2035 | 2036 | 2037 | 2038 | 2039 | 2040 | 2041 | 2042 | 2043 | 2044 | 2045 | 2046 | 2047 | 2048 | 2049 | 2050
VLSFO/HFOsc | 13.1017 | 13.1017 | 13.1017 | 13.1017 | 13.1017 | 13.1017 | 13.1017 | 13.1017 | 13.1017 | 13.1017 | 13.1017 | 13.1017 | 13.1017 | 13.1017 | 13.1017 | 13.1017 | 13.1017 | 13.1017 | 13.1017 | 13.1017 | 13.1017 | 13.1017 | 13.1017 | 13.1017 | 13.1017 | 13.1017 | 13.1017 | 13.1017 | 13.1017 | 13.1017 | 13.1017
MDO | 11.9316 | 11.9316 | 11.9316 | 11.9316 | 11.9316 | 11.9316 | 11.9316 | 11.9316 | 11.9316 | 11.9316 | 11.9316 | 11.9316 | 11.9316 | 11.9316 | 11.9316 | 11.9316 | 11.9316 | 11.9316 | 11.9316 | 11.9316 | 11.9316 | 11.9316 | 11.9316 | 11.9316 | 11.9316 | 11.9316 | 11.9316 | 11.9316 | 11.9316 | 11.9316 | 11.9316
MGO | 16.275 | 16.275 | 16.275 | 16.275 | 16.275 | 16.275 | 16.275 | 16.275 | 16.275 | 16.275 | 16.275 | 16.275 | 16.275 | 16.275 | 16.275 | 16.275 | 16.275 | 16.275 | 16.275 | 16.275 | 16.275 | 16.275 | 16.275 | 16.275 | 16.275 | 16.275 | 16.275 | 16.275 | 16.275 | 16.275 | 16.275
LNG | 13.9865 | 13.9865 | 13.9865 | 13.9865 | 13.9865 | 13.9865 | 13.9865 | 13.9865 | 13.9865 | 13.9865 | 13.9865 | 13.9669 | 13.9472 | 13.9276 | 13.9079 | 13.8883 | 13.8686 | 13.849 | 13.8293 | 13.8097 | 13.79 | 13.79 | 13.79 | 13.79 | 13.79 | 13.79 | 13.79 | 13.79 | 13.79 | 13.79 | 13.79
LPG | 15.4161 | 15.4161 | 15.4161 | 15.4161 | 15.4161 | 15.4161 | 15.4161 | 15.4161 | 15.4161 | 15.4161 | 15.4161 | 15.3702 | 15.3243 | 15.2785 | 15.2326 | 15.1868 | 15.1409 | 15.0951 | 15.0492 | 15.0034 | 14.9575 | 14.9575 | 14.9575 | 14.9575 | 14.9575 | 14.9575 | 14.9575 | 14.9575 | 14.9575 | 14.9575 | 14.9575
MET-ebio | 0.65509 | 0.65509 | 0.65509 | 0.65509 | 0.65509 | 0.65509 | 0.65509 | 0.65509 | 0.65509 | 0.65509 | 0.65509 | 0.58958 | 0.52407 | 0.45856 | 0.39305 | 0.32754 | 0.26203 | 0.19653 | 0.13102 | 0.065509 | 0 | 0 | 0 | 0 | 0 | 0 | 0 | 0 | 0 | 0 | 0
MET-CCU | 0.65509 | 0.65509 | 0.65509 | 0.65509 | 0.65509 | 0.65509 | 0.65509 | 0.65509 | 0.65509 | 0.65509 | 0.65509 | 0.58958 | 0.52407 | 0.45856 | 0.39305 | 0.32754 | 0.26203 | 0.19653 | 0.13102 | 0.065509 | 0 | 0 | 0 | 0 | 0 | 0 | 0 | 0 | 0 | 0 | 0
MET-DAC | 0.65509 | 0.65509 | 0.65509 | 0.65509 | 0.65509 | 0.65509 | 0.65509 | 0.65509 | 0.65509 | 0.65509 | 0.65509 | 0.58958 | 0.52407 | 0.45856 | 0.39305 | 0.32754 | 0.26203 | 0.19653 | 0.13102 | 0.065509 | 0 | 0 | 0 | 0 | 0 | 0 | 0 | 0 | 0 | 0 | 0
AMM-blue | 33.6633 | 33.6633 | 33.6633 | 33.6633 | 33.6633 | 33.6633 | 33.6633 | 33.6633 | 33.6633 | 33.6633 | 33.6633 | 33.5978 | 33.5323 | 33.4668 | 33.4013 | 33.3358 | 33.2703 | 33.2048 | 33.1393 | 33.0738 | 33.0082 | 33.0082 | 33.0082 | 33.0082 | 33.0082 | 33.0082 | 33.0082 | 33.0082 | 33.0082 | 33.0082 | 33.0082
AMM-green | 0.65509 | 0.65509 | 0.65509 | 0.65509 | 0.65509 | 0.65509 | 0.65509 | 0.65509 | 0.65509 | 0.65509 | 0.65509 | 0.58958 | 0.52407 | 0.45856 | 0.39305 | 0.32754 | 0.26203 | 0.19653 | 0.13102 | 0.065509 | 0 | 0 | 0 | 0 | 0 | 0 | 0 | 0 | 0 | 0 | 0
Ref-PO | 5.9433 | 5.9433 | 5.9433 | 5.9433 | 5.9433 | 5.9433 | 5.9433 | 5.9433 | 5.9433 | 5.9433 | 5.9433 | 5.9433 | 5.9433 | 5.9433 | 5.9433 | 5.9433 | 5.9433 | 5.9433 | 5.9433 | 5.9433 | 5.9433 | 5.9433 | 5.9433 | 5.9433 | 5.9433 | 5.9433 | 5.9433 | 5.9433 | 5.9433 | 5.9433 | 5.9433
LBG | 27.7765 | 27.7765 | 27.7765 | 27.7765 | 27.7765 | 27.7765 | 27.7765 | 27.7765 | 27.7765 | 27.7765 | 27.7765 | 27.7569 | 27.7372 | 27.7176 | 27.6979 | 27.6783 | 27.6586 | 27.639 | 27.6193 | 27.5997 | 27.58 | 27.58 | 27.58 | 27.58 | 27.58 | 27.58 | 27.58 | 27.58 | 27.58 | 27.58 | 27.58
Gap | 0.1 | 0.1 | 0.1 | 0.1 | 0.1 | 0.1 | 0.1 | 0.1 | 0.1 | 0.1 | 0.1 | 0.1 | 0.1 | 0.1 | 0.1 | 0.1 | 0.1 | 0.1 | 0.1 | 0.1 | 0.1 | 0.1 | 0.1 | 0.1 | 0.1 | 0.1 | 0.1 | 0.1 | 0.1 | 0.1 | 0.1

## Fuel_emissions_TTW
CO2e TTW [ktCO2eq/PJ] | 2020 | 2021 | 2022 | 2023 | 2024 | 2025 | 2026 | 2027 | 2028 | 2029 | 2030 | 2031 | 2032 | 2033 | 2034 | 2035 | 2036 | 2037 | 2038 | 2039 | 2040 | 2041 | 2042 | 2043 | 2044 | 2045 | 2046 | 2047 | 2048 | 2049 | 2050
VLSFO/HFOsc | 77.612 | 77.612 | 77.612 | 77.612 | 77.612 | 77.612 | 77.612 | 77.612 | 77.612 | 77.612 | 77.612 | 77.612 | 77.612 | 77.612 | 77.612 | 77.612 | 77.612 | 77.612 | 77.612 | 77.612 | 77.612 | 77.612 | 77.612 | 77.612 | 77.612 | 77.612 | 77.612 | 77.612 | 77.612 | 77.612 | 77.612
MDO | 74.8066 | 74.8066 | 74.8066 | 74.8066 | 74.8066 | 74.8066 | 74.8066 | 74.8066 | 74.8066 | 74.8066 | 74.8066 | 74.8066 | 74.8066 | 74.8066 | 74.8066 | 74.8066 | 74.8066 | 74.8066 | 74.8066 | 74.8066 | 74.8066 | 74.8066 | 74.8066 | 74.8066 | 74.8066 | 74.8066 | 74.8066 | 74.8066 | 74.8066 | 74.8066 | 74.8066
MGO | 74.7846 | 74.7846 | 74.7846 | 74.7846 | 74.7846 | 74.7846 | 74.7846 | 74.7846 | 74.7846 | 74.7846 | 74.7846 | 74.7846 | 74.7846 | 74.7846 | 74.7846 | 74.7846 | 74.7846 | 74.7846 | 74.7846 | 74.7846 | 74.7846 | 74.7846 | 74.7846 | 74.7846 | 74.7846 | 74.7846 | 74.7846 | 74.7846 | 74.7846 | 74.7846 | 74.7846
LNG | 56.134 | 56.134 | 56.134 | 56.134 | 56.134 | 56.134 | 56.134 | 56.134 | 56.134 | 56.134 | 56.134 | 56.134 | 56.134 | 56.134 | 56.134 | 56.134 | 56.134 | 56.134 | 56.134 | 56.134 | 56.134 | 56.134 | 56.134 | 56.134 | 56.134 | 56.134 | 56.134 | 56.134 | 56.134 | 56.134 | 56.134
LPG | 66.129 | 66.129 | 66.129 | 66.129 | 66.129 | 66.129 | 66.129 | 66.129 | 66.129 | 66.129 | 66.129 | 66.129 | 66.129 | 66.129 | 66.129 | 66.129 | 66.129 | 66.129 | 66.129 | 66.129 | 66.129 | 66.129 | 66.129 | 66.129 | 66.129 | 66.129 | 66.129 | 66.129 | 66.129 | 66.129 | 66.129
MET-ebio | 0.94 | 0.94 | 0.94 | 0.94 | 0.94 | 0.94 | 0.94 | 0.94 | 0.94 | 0.94 | 0.94 | 0.94 | 0.94 | 0.94 | 0.94 | 0.94 | 0.94 | 0.94 | 0.94 | 0.94 | 0.94 | 0.94 | 0.94 | 0.94 | 0.94 | 0.94 | 0.94 | 0.94 | 0.94 | 0.94 | 0.94
MET-CCU | 0.94 | 0.94 | 0.94 | 0.94 | 0.94 | 0.94 | 0.94 | 0.94 | 0.94 | 0.94 | 0.94 | 0.94 | 0.94 | 0.94 | 0.94 | 0.94 | 0.94 | 0.94 | 0.94 | 0.94 | 0.94 | 0.94 | 0.94 | 0.94 | 0.94 | 0.94 | 0.94 | 0.94 | 0.94 | 0.94 | 0.94
MET-DAC | 0.94 | 0.94 | 0.94 | 0.94 | 0.94 | 0.94 | 0.94 | 0.94 | 0.94 | 0.94 | 0.94 | 0.94 | 0.94 | 0.94 | 0.94 | 0.94 | 0.94 | 0.94 | 0.94 | 0.94 | 0.94 | 0.94 | 0.94 | 0.94 | 0.94 | 0.94 | 0.94 | 0.94 | 0.94 | 0.94 | 0.94
AMM-blue | 5.324 | 5.324 | 5.324 | 5.324 | 5.324 | 5.324 | 5.324 | 5.324 | 5.324 | 5.324 | 5.324 | 5.324 | 5.324 | 5.324 | 5.324 | 5.324 | 5.324 | 5.324 | 5.324 | 5.324 | 5.324 | 5.324 | 5.324 | 5.324 | 5.324 | 5.324 | 5.324 | 5.324 | 5.324 | 5.324 | 5.324
AMM-green | 5.324 | 5.324 | 5.324 | 5.324 | 5.324 | 5.324 | 5.324 | 5.324 | 5.324 | 5.324 | 5.324 | 5.324 | 5.324 | 5.324 | 5.324 | 5.324 | 5.324 | 5.324 | 5.324 | 5.324 | 5.324 | 5.324 | 5.324 | 5.324 | 5.324 | 5.324 | 5.324 | 5.324 | 5.324 | 5.324 | 5.324
Ref-PO | 0 | 0 | 0 | 0 | 0 | 0 | 0 | 0 | 0 | 0 | 0 | 0 | 0 | 0 | 0 | 0 | 0 | 0 | 0 | 0 | 0 | 0 | 0 | 0 | 0 | 0 | 0 | 0 | 0 | 0 | 0
LBG | 23.8046 | 23.8046 | 23.8046 | 23.8046 | 23.8046 | 23.8046 | 23.8046 | 23.8046 | 23.8046 | 23.8046 | 23.8046 | 23.6896 | 23.5746 | 23.4597 | 23.3447 | 23.2298 | 23.1148 | 22.9999 | 22.8849 | 22.77 | 22.655 | 22.655 | 22.655 | 22.655 | 22.655 | 22.655 | 22.655 | 22.655 | 22.655 | 22.655 | 22.655
Gap | 0.1 | 0.1 | 0.1 | 0.1 | 0.1 | 0.1 | 0.1 | 0.1 | 0.1 | 0.1 | 0.1 | 0.1 | 0.1 | 0.1 | 0.1 | 0.1 | 0.1 | 0.1 | 0.1 | 0.1 | 0.1 | 0.1 | 0.1 | 0.1 | 0.1 | 0.1 | 0.1 | 0.1 | 0.1 | 0.1 | 0.1

## Fuel_cost_Mixed_old1
Fuel price (M€2019/PJ) | 2020 | 2021 | 2022 | 2023 | 2024 | 2025 | 2026 | 2027 | 2028 | 2029 | 2030 | 2031 | 2032 | 2033 | 2034 | 2035 | 2036 | 2037 | 2038 | 2039 | 2040 | 2041 | 2042 | 2043 | 2044 | 2045 | 2046 | 2047 | 2048 | 2049 | 2050
VLSFO/HFOsc | 10.1721 | 10.0537 | 9.9353 | 9.8169 | 9.6985 | 9.5801 | 9.4617 | 9.3433 | 9.2249 | 9.1065 | 8.9881 | 8.945 | 8.9019 | 8.8589 | 8.8158 | 8.7728 | 8.7297 | 8.6867 | 8.6436 | 8.6006 | 8.5575 | 8.5144 | 8.4714 | 8.4283 | 8.3853 | 8.3422 | 8.2992 | 8.2561 | 8.213 | 8.17 | 8.1269
MDO | 10.9074 | 10.7804 | 10.6534 | 10.5265 | 10.3995 | 10.2726 | 10.1456 | 10.0186 | 9.8917 | 9.7647 | 9.6377 | 9.5916 | 9.5454 | 9.4992 | 9.4531 | 9.4069 | 9.3607 | 9.3146 | 9.2684 | 9.2222 | 9.176 | 9.1299 | 9.0837 | 9.0375 | 8.9914 | 8.9452 | 8.899 | 8.8529 | 8.8067 | 8.7605 | 8.7144
MGO | 10.9074 | 10.7804 | 10.6534 | 10.5265 | 10.3995 | 10.2726 | 10.1456 | 10.0186 | 9.8917 | 9.7647 | 9.6377 | 9.5916 | 9.5454 | 9.4992 | 9.4531 | 9.4069 | 9.3607 | 9.3146 | 9.2684 | 9.2222 | 9.176 | 9.1299 | 9.0837 | 9.0375 | 8.9914 | 8.9452 | 8.899 | 8.8529 | 8.8067 | 8.7605 | 8.7144
LNG | 8.7723 | 8.5328 | 8.2934 | 8.0539 | 7.8145 | 7.575 | 7.3356 | 7.0961 | 6.8567 | 6.6172 | 6.3778 | 6.4427 | 6.5076 | 6.5725 | 6.6375 | 6.7024 | 6.7673 | 6.8322 | 6.8972 | 6.9621 | 7.027 | 7.0233 | 7.0195 | 7.0158 | 7.012 | 7.0082 | 7.0045 | 7.0007 | 6.997 | 6.9932 | 6.9895
LPG | 8.0913 | 7.9971 | 7.9029 | 7.8087 | 7.7146 | 7.6204 | 7.5262 | 7.432 | 7.3378 | 7.2436 | 7.1495 | 7.1826 | 7.2158 | 7.249 | 7.2821 | 7.3153 | 7.3485 | 7.3817 | 7.4148 | 7.448 | 7.4812 | 7.4342 | 7.3873 | 7.3403 | 7.2934 | 7.2464 | 7.1995 | 7.1525 | 7.1056 | 7.0586 | 7.0117
MET-ebio | 39.2439 | 38.363 | 37.4821 | 36.6012 | 35.7203 | 34.8394 | 33.9586 | 33.0777 | 32.1968 | 31.3159 | 30.435 | 30.1736 | 29.9122 | 29.6508 | 29.3894 | 29.128 | 28.8666 | 28.6052 | 28.3438 | 28.0824 | 27.821 | 27.415 | 27.0091 | 26.6032 | 26.1972 | 25.7913 | 25.3854 | 24.9794 | 24.5735 | 24.1676 | 23.7617
MET-CCU | 48.2284 | 46.9386 | 45.6488 | 44.359 | 43.0693 | 41.7795 | 40.4897 | 39.1999 | 37.9102 | 36.6204 | 35.3306 | 34.8563 | 34.382 | 33.9077 | 33.4334 | 32.9591 | 32.4848 | 32.0106 | 31.5363 | 31.062 | 30.5877 | 30.0223 | 29.457 | 28.8917 | 28.3264 | 27.7611 | 27.1958 | 26.6305 | 26.0651 | 25.4998 | 24.9345
MET-DAC | 56.6164 | 55.2346 | 53.8528 | 52.471 | 51.0892 | 49.7074 | 48.3256 | 46.9438 | 45.562 | 44.1802 | 42.7984 | 42.1688 | 41.5391 | 40.9095 | 40.2799 | 39.6502 | 39.0206 | 38.391 | 37.7613 | 37.1317 | 36.5021 | 35.7878 | 35.0736 | 34.3593 | 33.6451 | 32.9308 | 32.2166 | 31.5023 | 30.7881 | 30.0738 | 29.3596
AMM-blue | 29.0223 | 28.4486 | 27.875 | 27.3014 | 26.7278 | 26.1542 | 25.5806 | 25.007 | 24.4334 | 23.8598 | 23.2862 | 23.2426 | 23.199 | 23.1555 | 23.1119 | 23.0683 | 23.0247 | 22.9811 | 22.9376 | 22.894 | 22.8504 | 22.6865 | 22.5227 | 22.3588 | 22.1949 | 22.0311 | 21.8672 | 21.7034 | 21.5395 | 21.3756 | 21.2118
AMM-green | 41.4575 | 40.3308 | 39.2041 | 38.0774 | 36.9507 | 35.824 | 34.6972 | 33.5705 | 32.4438 | 31.3171 | 30.1904 | 29.7347 | 29.279 | 28.8233 | 28.3676 | 27.9118 | 27.4561 | 27.0004 | 26.5447 | 26.0889 | 25.6332 | 25.1582 | 24.6831 | 24.2081 | 23.733 | 23.258 | 22.783 | 22.3079 | 21.8329 | 21.3578 | 20.8828
Ref-PO | 24 | 24.8859 | 25.7718 | 26.6577 | 27.5436 | 28.4295 | 29.3154 | 30.2012 | 31.0871 | 31.973 | 32.8589 | 33.6054 | 34.3518 | 35.0983 | 35.8447 | 36.5911 | 37.3376 | 38.084 | 38.8305 | 39.5769 | 40.3234 | 41.7827 | 43.2421 | 44.7015 | 46.1608 | 47.6202 | 49.0795 | 50.5389 | 51.9983 | 53.4576 | 54.917
LBG | 20.1481 | 20.9253 | 21.7025 | 22.4797 | 23.2569 | 24.0341 | 24.8113 | 25.5885 | 26.3658 | 27.143 | 27.9202 | 28.5376 | 29.155 | 29.7724 | 30.3898 | 31.0072 | 31.6246 | 32.242 | 32.8594 | 33.4768 | 34.0942 | 35.3069 | 36.5197 | 37.7324 | 38.9451 | 40.1578 | 41.3706 | 42.5833 | 43.796 | 45.0087 | 46.2215
Gap | 1000 | 1000 | 1000 | 1000 | 1000 | 1000 | 1000 | 1000 | 1000 | 1000 | 1000 | 1000 | 1000 | 1000 | 1000 | 1000 | 1000 | 1000 | 1000 | 1000 | 1000 | 1000 | 1000 | 1000 | 1000 | 1000 | 1000 | 1000 | 1000 | 1000 | 1000

## Fuel_cost_Mixed
Fuel price (M€2019/PJ) | 2020 | 2021 | 2022 | 2023 | 2024 | 2025 | 2026 | 2027 | 2028 | 2029 | 2030 | 2031 | 2032 | 2033 | 2034 | 2035 | 2036 | 2037 | 2038 | 2039 | 2040 | 2041 | 2042 | 2043 | 2044 | 2045 | 2046 | 2047 | 2048 | 2049 | 2050
VLSFO/HFOsc | 20.3442 | 20.1074 | 19.8706 | 19.6338 | 19.397 | 19.1602 | 18.9234 | 18.6866 | 18.4497 | 18.2129 | 17.9761 | 17.89 | 17.8039 | 17.7178 | 17.6317 | 17.5456 | 17.4594 | 17.3733 | 17.2872 | 17.2011 | 17.115 | 17.0289 | 16.9428 | 16.8566 | 16.7705 | 16.6844 | 16.5983 | 16.5122 | 16.4261 | 16.34 | 16.2539
MDO | 21.8147 | 21.5608 | 21.3069 | 21.053 | 20.799 | 20.5451 | 20.2912 | 20.0373 | 19.7833 | 19.5294 | 19.2755 | 19.1831 | 19.0908 | 18.9985 | 18.9061 | 18.8138 | 18.7214 | 18.6291 | 18.5368 | 18.4444 | 18.3521 | 18.2598 | 18.1674 | 18.0751 | 17.9827 | 17.8904 | 17.7981 | 17.7057 | 17.6134 | 17.5211 | 17.4287
MGO | 21.8147 | 21.5608 | 21.3069 | 21.053 | 20.799 | 20.5451 | 20.2912 | 20.0373 | 19.7833 | 19.5294 | 19.2755 | 19.1831 | 19.0908 | 18.9985 | 18.9061 | 18.8138 | 18.7214 | 18.6291 | 18.5368 | 18.4444 | 18.3521 | 18.2598 | 18.1674 | 18.0751 | 17.9827 | 17.8904 | 17.7981 | 17.7057 | 17.6134 | 17.5211 | 17.4287
LNG | 17.5446 | 17.0657 | 16.5868 | 16.1079 | 15.629 | 15.1501 | 14.6712 | 14.1923 | 13.7134 | 13.2345 | 12.7555 | 12.8854 | 13.0152 | 13.1451 | 13.2749 | 13.4048 | 13.5346 | 13.6645 | 13.7943 | 13.9242 | 14.054 | 14.0465 | 14.039 | 14.0315 | 14.024 | 14.0165 | 14.009 | 14.0015 | 13.994 | 13.9865 | 13.979
LPG | 16.1826 | 15.9942 | 15.8059 | 15.6175 | 15.4291 | 15.2408 | 15.0524 | 14.864 | 14.6756 | 14.4873 | 14.2989 | 14.3841 | 14.4694 | 14.5546 | 14.6398 | 14.7251 | 14.8103 | 14.8955 | 14.9808 | 15.066 | 15.1512 | 15.0598 | 14.9684 | 14.8771 | 14.7857 | 14.6943 | 14.6029 | 14.5115 | 14.4201 | 14.3287 | 14.2373
MET-ebio | 39.2439 | 38.363 | 37.4821 | 36.6012 | 35.7203 | 34.8394 | 33.9586 | 33.0777 | 32.1968 | 31.3159 | 30.435 | 30.1736 | 29.9122 | 29.6508 | 29.3894 | 29.128 | 28.8666 | 28.6052 | 28.3438 | 28.0824 | 27.821 | 27.415 | 27.0091 | 26.6032 | 26.1972 | 25.7913 | 25.3854 | 24.9794 | 24.5735 | 24.1676 | 23.7617
MET-CCU | 53.6262 | 52.9463 | 52.2664 | 51.5865 | 50.9066 | 50.2267 | 49.5468 | 48.8669 | 48.187 | 47.5071 | 45.558 | 44.6133 | 43.6686 | 42.7238 | 41.7791 | 40.8344 | 39.8897 | 38.945 | 38.0002 | 37.0555 | 35.4413 | 34.8524 | 34.2636 | 33.6747 | 33.0859 | 32.497 | 31.9082 | 31.3193 | 30.7305 | 30.1417 | 28.7654
MET-DAC | 63.6278 | 62.8507 | 62.0735 | 61.2963 | 60.5191 | 59.7419 | 58.9647 | 58.1875 | 57.4104 | 56.6332 | 54.5643 | 53.4056 | 52.2468 | 51.0881 | 49.9294 | 48.7707 | 47.612 | 46.4532 | 45.2945 | 44.1358 | 42.1792 | 41.4595 | 40.7398 | 40.0201 | 39.3004 | 38.5807 | 37.861 | 37.1413 | 36.4216 | 35.7019 | 34.0914
AMM-blue | 29.0223 | 28.4486 | 27.875 | 27.3014 | 26.7278 | 26.1542 | 25.5806 | 25.007 | 24.4334 | 23.8598 | 23.2862 | 23.2561 | 23.226 | 23.1959 | 23.1658 | 23.1357 | 23.1057 | 23.0756 | 23.0455 | 23.0154 | 22.9853 | 22.8232 | 22.6611 | 22.4991 | 22.337 | 22.1749 | 22.0129 | 21.8508 | 21.6887 | 21.5267 | 21.3646
AMM-green | 47.2788 | 46.2782 | 45.2775 | 44.2769 | 43.2762 | 42.2756 | 41.2749 | 40.2743 | 39.2737 | 38.273 | 36.2643 | 35.3456 | 34.4269 | 33.5082 | 32.5895 | 31.6708 | 30.7521 | 29.8334 | 28.9147 | 27.996 | 26.5769 | 26.035 | 25.4931 | 24.9511 | 24.4092 | 23.8673 | 23.3253 | 22.7834 | 22.2415 | 21.3995 | 20.7605
Ref-PO | 24 | 24.8859 | 25.7718 | 26.6577 | 27.5436 | 28.4295 | 29.3154 | 30.2012 | 31.0871 | 31.973 | 32.8589 | 33.6054 | 34.3518 | 35.0983 | 35.8447 | 36.5911 | 37.3376 | 38.084 | 38.8305 | 39.5769 | 40.3234 | 41.7827 | 43.2421 | 44.7015 | 46.1608 | 47.6202 | 49.0795 | 50.5389 | 51.9983 | 53.4576 | 54.917
LBG | 40 | 41 | 42 | 43 | 44 | 45 | 46 | 47 | 48 | 49 | 50 | 51 | 52 | 53 | 54 | 55 | 56 | 57 | 58 | 59 | 60 | 61 | 62 | 63 | 64 | 65 | 66 | 67 | 68 | 69 | 70
Gap | 1000 | 1000 | 1000 | 1000 | 1000 | 1000 | 1000 | 1000 | 1000 | 1000 | 1000 | 1000 | 1000 | 1000 | 1000 | 1000 | 1000 | 1000 | 1000 | 1000 | 1000 | 1000 | 1000 | 1000 | 1000 | 1000 | 1000 | 1000 | 1000 | 1000 | 1000
[7 empty] | MJ/kg | Price $/GJ
[6 empty] | LHV Naphtha | 48 | 13.5417
[6 empty] | LHV jetfuel | 43 | 18.8372
[6 empty] | LHV Diesel | 45 | 18.5673
Note on A1: [Threaded comment] Your version of Excel allows you to read this threaded comment; however, any edits to it will get removed if the file is opened in a newer version of Excel. Learn more: https://go.microsoft.com/fwlink/?linkid=870924 Comment: Dakhla

## Fuel_cost_Off-grid (2)
Fuel price (M€2019/PJ) | 2020 | 2021 | 2022 | 2023 | 2024 | 2025 | 2026 | 2027 | 2028 | 2029 | 2030 | 2031 | 2032 | 2033 | 2034 | 2035 | 2036 | 2037 | 2038 | 2039 | 2040 | 2041 | 2042 | 2043 | 2044 | 2045 | 2046 | 2047 | 2048 | 2049 | 2050
VLSFO/HFOsc | 10.1721 | 10.0537 | 9.9353 | 9.8169 | 9.6985 | 9.5801 | 9.4617 | 9.3433 | 9.2249 | 9.1065 | 8.9881 | 8.945 | 8.9019 | 8.8589 | 8.8158 | 8.7728 | 8.7297 | 8.6867 | 8.6436 | 8.6006 | 8.5575 | 8.5144 | 8.4714 | 8.4283 | 8.3853 | 8.3422 | 8.2992 | 8.2561 | 8.213 | 8.17 | 8.1269
MDO | 10.9074 | 10.7804 | 10.6534 | 10.5265 | 10.3995 | 10.2726 | 10.1456 | 10.0186 | 9.8917 | 9.7647 | 9.6377 | 9.5916 | 9.5454 | 9.4992 | 9.4531 | 9.4069 | 9.3607 | 9.3146 | 9.2684 | 9.2222 | 9.176 | 9.1299 | 9.0837 | 9.0375 | 8.9914 | 8.9452 | 8.899 | 8.8529 | 8.8067 | 8.7605 | 8.7144
MGO | 10.9074 | 10.7804 | 10.6534 | 10.5265 | 10.3995 | 10.2726 | 10.1456 | 10.0186 | 9.8917 | 9.7647 | 9.6377 | 9.5916 | 9.5454 | 9.4992 | 9.4531 | 9.4069 | 9.3607 | 9.3146 | 9.2684 | 9.2222 | 9.176 | 9.1299 | 9.0837 | 9.0375 | 8.9914 | 8.9452 | 8.899 | 8.8529 | 8.8067 | 8.7605 | 8.7144
LNG | 8.7723 | 8.5328 | 8.2934 | 8.0539 | 7.8145 | 7.575 | 7.3356 | 7.0961 | 6.8567 | 6.6172 | 6.3778 | 6.4427 | 6.5076 | 6.5725 | 6.6375 | 6.7024 | 6.7673 | 6.8322 | 6.8972 | 6.9621 | 7.027 | 7.0233 | 7.0195 | 7.0158 | 7.012 | 7.0082 | 7.0045 | 7.0007 | 6.997 | 6.9932 | 6.9895
LPG | 8.0913 | 7.9971 | 7.9029 | 7.8087 | 7.7146 | 7.6204 | 7.5262 | 7.432 | 7.3378 | 7.2436 | 7.1495 | 7.1921 | 7.2347 | 7.2773 | 7.3199 | 7.3625 | 7.4051 | 7.4478 | 7.4904 | 7.533 | 7.5756 | 7.5299 | 7.4842 | 7.4385 | 7.3928 | 7.3471 | 7.3014 | 7.2558 | 7.2101 | 7.1644 | 7.1187
MET-ebio | 41.3126 | 40.6102 | 39.9199 | 39.2412 | 38.5741 | 37.9184 | 37.2738 | 36.6401 | 36.0172 | 35.4049 | 34.803 | 34.2114 | 33.6298 | 33.0581 | 32.4961 | 31.9437 | 31.4006 | 30.8668 | 30.3421 | 29.8263 | 29.3192 | 28.8208 | 28.3308 | 27.8492 | 27.3758 | 26.9104 | 26.4529 | 26.0032 | 25.5612 | 25.1266 | 24.6995
MET-CCU | 67.851 | 66.8018 | 65.7527 | 64.7035 | 63.6544 | 62.6052 | 61.5561 | 60.5069 | 59.4578 | 58.4086 | 55.7968 | 54.1923 | 52.5879 | 50.9834 | 49.3789 | 47.7745 | 46.17 | 44.5655 | 42.9611 | 41.3566 | 39.0103 | 38.2541 | 37.498 | 36.7419 | 35.9858 | 35.2297 | 34.4736 | 33.7175 | 32.9614 | 32.2053 | 30.8513
MET-DAC | 80.852 | 79.6431 | 78.4342 | 77.2253 | 76.0164 | 74.8075 | 73.5986 | 72.3897 | 71.1808 | 69.9719 | 66.8893 | 64.9364 | 62.9835 | 61.0306 | 59.0778 | 57.1249 | 55.172 | 53.2191 | 51.2662 | 49.3133 | 46.4763 | 45.5561 | 44.6359 | 43.7157 | 42.7955 | 41.8753 | 40.9551 | 40.0349 | 39.1147 | 38.1945 | 36.5655
AMM-blue | 29.0223 | 28.4486 | 27.875 | 27.3014 | 26.7278 | 26.1542 | 25.5806 | 25.007 | 24.4334 | 23.8598 | 23.2862 | 23.2561 | 23.226 | 23.1959 | 23.1658 | 23.1357 | 23.1057 | 23.0756 | 23.0455 | 23.0154 | 22.9853 | 22.8232 | 22.6611 | 22.4991 | 22.337 | 22.1749 | 22.0129 | 21.8508 | 21.6887 | 21.5267 | 21.3646
AMM-green | 66.5423 | 65.017 | 63.4918 | 61.9666 | 60.4414 | 58.9162 | 57.391 | 55.8658 | 54.3405 | 52.8153 | 49.8916 | 48.1301 | 46.3686 | 44.6071 | 42.8457 | 41.0842 | 39.3227 | 37.5612 | 35.7998 | 34.0383 | 31.6737 | 30.9901 | 30.3065 | 29.6228 | 28.9392 | 28.2556 | 27.5719 | 26.8883 | 26.2047 | 25.521 | 24.3645
Ref-PO | 24 | 24.8859 | 25.7718 | 26.6577 | 27.5436 | 28.4295 | 29.3154 | 30.2012 | 31.0871 | 31.973 | 32.8589 | 33.6054 | 34.3518 | 35.0983 | 35.8447 | 36.5911 | 37.3376 | 38.084 | 38.8305 | 39.5769 | 40.3234 | 41.7827 | 43.2421 | 44.7015 | 46.1608 | 47.6202 | 49.0795 | 50.5389 | 51.9983 | 53.4576 | 54.917
LBG | 40 | 41 | 42 | 43 | 44 | 45 | 46 | 47 | 48 | 49 | 50 | 51 | 52 | 53 | 54 | 55 | 56 | 57 | 58 | 59 | 60 | 61 | 62 | 63 | 64 | 65 | 66 | 67 | 68 | 69 | 70
Gap | 1000 | 1000 | 1000 | 1000 | 1000 | 1000 | 1000 | 1000 | 1000 | 1000 | 1000 | 1000 | 1000 | 1000 | 1000 | 1000 | 1000 | 1000 | 1000 | 1000 | 1000 | 1000 | 1000 | 1000 | 1000 | 1000 | 1000 | 1000 | 1000 | 1000 | 1000
Note on A1: [Threaded comment] Your version of Excel allows you to read this threaded comment; however, any edits to it will get removed if the file is opened in a newer version of Excel. Learn more: https://go.microsoft.com/fwlink/?linkid=870924 Comment: Esbjerg

## Fuel_cost_Off-grid
Fuel price (M€2019/PJ) | 2020 | 2021 | 2022 | 2023 | 2024 | 2025 | 2026 | 2027 | 2028 | 2029 | 2030 | 2031 | 2032 | 2033 | 2034 | 2035 | 2036 | 2037 | 2038 | 2039 | 2040 | 2041 | 2042 | 2043 | 2044 | 2045 | 2046 | 2047 | 2048 | 2049 | 2050
VLSFO/HFOsc | 10.1721 | 10.0537 | 9.9353 | 9.8169 | 9.6985 | 9.5801 | 9.4617 | 9.3433 | 9.2249 | 9.1065 | 8.9881 | 8.945 | 8.9019 | 8.8589 | 8.8158 | 8.7728 | 8.7297 | 8.6867 | 8.6436 | 8.6006 | 8.5575 | 8.5144 | 8.4714 | 8.4283 | 8.3853 | 8.3422 | 8.2992 | 8.2561 | 8.213 | 8.17 | 8.1269
MDO | 10.9074 | 10.7804 | 10.6534 | 10.5265 | 10.3995 | 10.2726 | 10.1456 | 10.0186 | 9.8917 | 9.7647 | 9.6377 | 9.5916 | 9.5454 | 9.4992 | 9.4531 | 9.4069 | 9.3607 | 9.3146 | 9.2684 | 9.2222 | 9.176 | 9.1299 | 9.0837 | 9.0375 | 8.9914 | 8.9452 | 8.899 | 8.8529 | 8.8067 | 8.7605 | 8.7144
MGO | 10.9074 | 10.7804 | 10.6534 | 10.5265 | 10.3995 | 10.2726 | 10.1456 | 10.0186 | 9.8917 | 9.7647 | 9.6377 | 9.5916 | 9.5454 | 9.4992 | 9.4531 | 9.4069 | 9.3607 | 9.3146 | 9.2684 | 9.2222 | 9.176 | 9.1299 | 9.0837 | 9.0375 | 8.9914 | 8.9452 | 8.899 | 8.8529 | 8.8067 | 8.7605 | 8.7144
LNG | 8.7723 | 8.5328 | 8.2934 | 8.0539 | 7.8145 | 7.575 | 7.3356 | 7.0961 | 6.8567 | 6.6172 | 6.3778 | 6.4427 | 6.5076 | 6.5725 | 6.6375 | 6.7024 | 6.7673 | 6.8322 | 6.8972 | 6.9621 | 7.027 | 7.0233 | 7.0195 | 7.0158 | 7.012 | 7.0082 | 7.0045 | 7.0007 | 6.997 | 6.9932 | 6.9895
LPG | 8.0913 | 7.9971 | 7.9029 | 7.8087 | 7.7146 | 7.6204 | 7.5262 | 7.432 | 7.3378 | 7.2436 | 7.1495 | 7.1921 | 7.2347 | 7.2773 | 7.3199 | 7.3625 | 7.4051 | 7.4478 | 7.4904 | 7.533 | 7.5756 | 7.5299 | 7.4842 | 7.4385 | 7.3928 | 7.3471 | 7.3014 | 7.2558 | 7.2101 | 7.1644 | 7.1187
MET-ebio | 41.3126 | 40.6102 | 39.9199 | 39.2412 | 38.5741 | 37.9184 | 37.2738 | 36.6401 | 36.0172 | 35.4049 | 34.803 | 34.2114 | 33.6298 | 33.0581 | 32.4961 | 31.9437 | 31.4006 | 30.8668 | 30.3421 | 29.8263 | 29.3192 | 28.8208 | 28.3308 | 27.8492 | 27.3758 | 26.9104 | 26.4529 | 26.0032 | 25.5612 | 25.1266 | 24.6995
MET-CCU | 67.851 | 66.8018 | 65.7527 | 64.7035 | 63.6544 | 62.6052 | 61.5561 | 60.5069 | 59.4578 | 58.4086 | 55.7968 | 54.1923 | 52.5879 | 50.9834 | 49.3789 | 47.7745 | 46.17 | 44.5655 | 42.9611 | 41.3566 | 39.0103 | 38.2541 | 37.498 | 36.7419 | 35.9858 | 35.2297 | 34.4736 | 33.7175 | 32.9614 | 32.2053 | 30.8513
MET-DAC | 80.852 | 79.6431 | 78.4342 | 77.2253 | 76.0164 | 74.8075 | 73.5986 | 72.3897 | 71.1808 | 69.9719 | 66.8893 | 64.9364 | 62.9835 | 61.0306 | 59.0778 | 57.1249 | 55.172 | 53.2191 | 51.2662 | 49.3133 | 46.4763 | 45.5561 | 44.6359 | 43.7157 | 42.7955 | 41.8753 | 40.9551 | 40.0349 | 39.1147 | 38.1945 | 36.5655
AMM-blue | 29.0223 | 28.4486 | 27.875 | 27.3014 | 26.7278 | 26.1542 | 25.5806 | 25.007 | 24.4334 | 23.8598 | 23.2862 | 23.2561 | 23.226 | 23.1959 | 23.1658 | 23.1357 | 23.1057 | 23.0756 | 23.0455 | 23.0154 | 22.9853 | 22.8232 | 22.6611 | 22.4991 | 22.337 | 22.1749 | 22.0129 | 21.8508 | 21.6887 | 21.5267 | 21.3646
AMM-green | 66.5423 | 65.017 | 63.4918 | 61.9666 | 60.4414 | 58.9162 | 57.391 | 55.8658 | 54.3405 | 52.8153 | 49.8916 | 48.1301 | 46.3686 | 44.6071 | 42.8457 | 41.0842 | 39.3227 | 37.5612 | 35.7998 | 34.0383 | 31.6737 | 30.9901 | 30.3065 | 29.6228 | 28.9392 | 28.2556 | 27.5719 | 26.8883 | 26.2047 | 25.521 | 24.3645
Ref-PO | 24 | 24.8859 | 25.7718 | 26.6577 | 27.5436 | 28.4295 | 29.3154 | 30.2012 | 31.0871 | 31.973 | 32.8589 | 33.6054 | 34.3518 | 35.0983 | 35.8447 | 36.5911 | 37.3376 | 38.084 | 38.8305 | 39.5769 | 40.3234 | 41.7827 | 43.2421 | 44.7015 | 46.1608 | 47.6202 | 49.0795 | 50.5389 | 51.9983 | 53.4576 | 54.917
LBG | 40 | 41 | 42 | 43 | 44 | 45 | 46 | 47 | 48 | 49 | 50 | 51 | 52 | 53 | 54 | 55 | 56 | 57 | 58 | 59 | 60 | 61 | 62 | 63 | 64 | 65 | 66 | 67 | 68 | 69 | 70
Gap | 1000 | 1000 | 1000 | 1000 | 1000 | 1000 | 1000 | 1000 | 1000 | 1000 | 1000 | 1000 | 1000 | 1000 | 1000 | 1000 | 1000 | 1000 | 1000 | 1000 | 1000 | 1000 | 1000 | 1000 | 1000 | 1000 | 1000 | 1000 | 1000 | 1000 | 1000
Note on A1: [Threaded comment] Your version of Excel allows you to read this threaded comment; however, any edits to it will get removed if the file is opened in a newer version of Excel. Learn more: https://go.microsoft.com/fwlink/?linkid=870924 Comment: Esbjerg

## Fuel_tax
Fuel tax (M€2019/PJ) | 2020 | 2021 | 2022 | 2023 | 2024 | 2025 | 2026 | 2027 | 2028 | 2029 | 2030 | 2031 | 2032 | 2033 | 2034 | 2035 | 2036 | 2037 | 2038 | 2039 | 2040 | 2041 | 2042 | 2043 | 2044 | 2045 | 2046 | 2047 | 2048 | 2049 | 2050
VLSFO/HFOsc | 1 | 1 | 1 | 1 | 1 | 1 | 1 | 1 | 1 | 1 | 1 | 1 | 1 | 1 | 1 | 1 | 1 | 1 | 1 | 1 | 1 | 1 | 1 | 1 | 1 | 1 | 1 | 1 | 1 | 1 | 1
MDO | 1 | 1 | 1 | 1 | 1 | 1 | 1 | 1 | 1 | 1 | 1 | 1 | 1 | 1 | 1 | 1 | 1 | 1 | 1 | 1 | 1 | 1 | 1 | 1 | 1 | 1 | 1 | 1 | 1 | 1 | 1
MGO | 1 | 1 | 1 | 1 | 1 | 1 | 1 | 1 | 1 | 1 | 1 | 1 | 1 | 1 | 1 | 1 | 1 | 1 | 1 | 1 | 1 | 1 | 1 | 1 | 1 | 1 | 1 | 1 | 1 | 1 | 1
LNG | 1 | 1 | 1 | 1 | 1 | 1 | 1 | 1 | 1 | 1 | 1 | 1 | 1 | 1 | 1 | 1 | 1 | 1 | 1 | 1 | 1 | 1 | 1 | 1 | 1 | 1 | 1 | 1 | 1 | 1 | 1
LPG | 1 | 1 | 1 | 1 | 1 | 1 | 1 | 1 | 1 | 1 | 1 | 1 | 1 | 1 | 1 | 1 | 1 | 1 | 1 | 1 | 1 | 1 | 1 | 1 | 1 | 1 | 1 | 1 | 1 | 1 | 1
MET-ebio | 1 | 1 | 1 | 1 | 1 | 1 | 1 | 1 | 1 | 1 | 1 | 1 | 1 | 1 | 1 | 1 | 1 | 1 | 1 | 1 | 1 | 1 | 1 | 1 | 1 | 1 | 1 | 1 | 1 | 1 | 1
MET-CCU | 1 | 1 | 1 | 1 | 1 | 1 | 1 | 1 | 1 | 1 | 1 | 1 | 1 | 1 | 1 | 1 | 1 | 1 | 1 | 1 | 1 | 1 | 1 | 1 | 1 | 1 | 1 | 1 | 1 | 1 | 1
MET-DAC | 1 | 1 | 1 | 1 | 1 | 1 | 1 | 1 | 1 | 1 | 1 | 1 | 1 | 1 | 1 | 1 | 1 | 1 | 1 | 1 | 1 | 1 | 1 | 1 | 1 | 1 | 1 | 1 | 1 | 1 | 1
AMM-blue | 1 | 1 | 1 | 1 | 1 | 1 | 1 | 1 | 1 | 1 | 1 | 1 | 1 | 1 | 1 | 1 | 1 | 1 | 1 | 1 | 1 | 1 | 1 | 1 | 1 | 1 | 1 | 1 | 1 | 1 | 1
AMM-green | 1 | 1 | 1 | 1 | 1 | 1 | 1 | 1 | 1 | 1 | 1 | 1 | 1 | 1 | 1 | 1 | 1 | 1 | 1 | 1 | 1 | 1 | 1 | 1 | 1 | 1 | 1 | 1 | 1 | 1 | 1
Ref-PO | 1 | 1 | 1 | 1 | 1 | 1 | 1 | 1 | 1 | 1 | 1 | 1 | 1 | 1 | 1 | 1 | 1 | 1 | 1 | 1 | 1 | 1 | 1 | 1 | 1 | 1 | 1 | 1 | 1 | 1 | 1
LBG | 1 | 1 | 1 | 1 | 1 | 1 | 1 | 1 | 1 | 1 | 1 | 1 | 1 | 1 | 1 | 1 | 1 | 1 | 1 | 1 | 1 | 1 | 1 | 1 | 1 | 1 | 1 | 1 | 1 | 1 | 1
Gap | 1 | 1 | 1 | 1 | 1 | 1 | 1 | 1 | 1 | 1 | 1 | 1 | 1 | 1 | 1 | 1 | 1 | 1 | 1 | 1 | 1 | 1 | 1 | 1 | 1 | 1 | 1 | 1 | 1 | 1 | 1

## Availability_HBLD (hidden)
Availability [PJ] | VLSFO/HFOsc | MDO | MGO | LNG | LPG | MET-grey | MET-blue | MET-ebio | MET-CCU | MET-DAC | AMM-grey | AMM-blue | AMM-green | Ref-PO | LBG | Gap
2020 | 35000 | 35000 | 35000 | 35000 | 35000 | 35000 | 0 | 0 | 0 | 0 | 35000 | 0 | 0 | 0 | 11203.0198 | 35000
2021 | 35000 | 35000 | 35000 | 35000 | 35000 | 35000 | 0 | 0 | 0 | 0 | 35000 | 0 | 0 | 0 | 11116.0355 | 35000
2022 | 35000 | 35000 | 35000 | 35000 | 35000 | 35000 | 0 | 0 | 0 | 0 | 35000 | 0 | 0 | 0 | 11030.9421 | 35000
2023 | 35000 | 35000 | 35000 | 35000 | 35000 | 35000 | 0 | 0 | 0 | 0 | 35000 | 0 | 0 | 0 | 10947.6787 | 35000
2024 | 35000 | 35000 | 35000 | 35000 | 35000 | 35000 | 0 | 0 | 0 | 0 | 35000 | 0 | 0 | 0 | 10866.1869 | 35000
2025 | 35000 | 35000 | 35000 | 35000 | 35000 | 35000 | 0 | 35000 | 10766.0399 | 35000 | 35000 | 35000 | 35000 | 35000 | 10786.4107 | 35000
2026 | 35000 | 35000 | 35000 | 35000 | 35000 | 35000 | 0 | 35000 | 10766.0399 | 35000 | 35000 | 35000 | 35000 | 35000 | 10708.2965 | 35000
2027 | 35000 | 35000 | 35000 | 35000 | 35000 | 35000 | 0 | 35000 | 11338.0496 | 35000 | 35000 | 35000 | 35000 | 35000 | 10631.7929 | 35000
2028 | 35000 | 35000 | 35000 | 35000 | 35000 | 35000 | 0 | 35000 | 11910.0593 | 35000 | 35000 | 35000 | 35000 | 35000 | 10556.8506 | 35000
2029 | 35000 | 35000 | 35000 | 35000 | 35000 | 35000 | 0 | 35000 | 12482.0691 | 35000 | 35000 | 35000 | 35000 | 35000 | 10483.4223 | 35000
2030 | 35000 | 35000 | 35000 | 35000 | 35000 | 35000 | 0 | 35000 | 13054.0788 | 35000 | 35000 | 35000 | 35000 | 35000 | 10411.4625 | 35000
2031 | 35000 | 35000 | 35000 | 35000 | 35000 | 35000 | 0 | 35000 | 13794.6271 | 35000 | 35000 | 35000 | 35000 | 35000 | 10266.3149 | 35000
2032 | 35000 | 35000 | 35000 | 35000 | 35000 | 35000 | 0 | 35000 | 14535.1753 | 35000 | 35000 | 35000 | 35000 | 35000 | 10124.0134 | 35000
2033 | 35000 | 35000 | 35000 | 35000 | 35000 | 35000 | 0 | 35000 | 15275.7236 | 35000 | 35000 | 35000 | 35000 | 35000 | 9984.475 | 35000
2034 | 35000 | 35000 | 35000 | 35000 | 35000 | 35000 | 0 | 35000 | 16016.2719 | 35000 | 35000 | 35000 | 35000 | 35000 | 9847.62 | 35000
2035 | 35000 | 35000 | 35000 | 35000 | 35000 | 35000 | 0 | 35000 | 16756.8202 | 35000 | 35000 | 35000 | 35000 | 35000 | 9713.3718 | 35000
2036 | 35000 | 35000 | 35000 | 35000 | 35000 | 35000 | 0 | 35000 | 17497.3685 | 35000 | 35000 | 35000 | 35000 | 35000 | 9581.6565 | 35000
2037 | 35000 | 35000 | 35000 | 35000 | 35000 | 35000 | 0 | 35000 | 18237.9168 | 35000 | 35000 | 35000 | 35000 | 35000 | 9452.4032 | 35000
2038 | 35000 | 35000 | 35000 | 35000 | 35000 | 35000 | 0 | 35000 | 18978.4651 | 35000 | 35000 | 35000 | 35000 | 35000 | 9325.5436 | 35000
2039 | 35000 | 35000 | 35000 | 35000 | 35000 | 35000 | 0 | 35000 | 19719.0133 | 35000 | 35000 | 35000 | 35000 | 35000 | 9201.0116 | 35000
2040 | 35000 | 35000 | 35000 | 35000 | 35000 | 35000 | 0 | 35000 | 20459.5616 | 35000 | 35000 | 35000 | 35000 | 35000 | 9078.7438 | 35000
2041 | 35000 | 35000 | 35000 | 35000 | 35000 | 35000 | 0 | 35000 | 20902.8692 | 35000 | 35000 | 35000 | 35000 | 35000 | 9036.6365 | 35000
2042 | 35000 | 35000 | 35000 | 35000 | 35000 | 35000 | 0 | 35000 | 21346.1767 | 35000 | 35000 | 35000 | 35000 | 35000 | 8995.2812 | 35000
2043 | 35000 | 35000 | 35000 | 35000 | 35000 | 35000 | 0 | 35000 | 21789.4842 | 35000 | 35000 | 35000 | 35000 | 35000 | 8954.6578 | 35000
2044 | 35000 | 35000 | 35000 | 35000 | 35000 | 35000 | 0 | 35000 | 22232.7917 | 35000 | 35000 | 35000 | 35000 | 35000 | 8914.7471 | 35000
2045 | 35000 | 35000 | 35000 | 35000 | 35000 | 35000 | 0 | 35000 | 22676.0993 | 35000 | 35000 | 35000 | 35000 | 35000 | 8875.5305 | 35000
2046 | 35000 | 35000 | 35000 | 35000 | 35000 | 35000 | 0 | 35000 | 23119.4068 | 35000 | 35000 | 35000 | 35000 | 35000 | 8836.99 | 35000
2047 | 35000 | 35000 | 35000 | 35000 | 35000 | 35000 | 0 | 35000 | 23562.7143 | 35000 | 35000 | 35000 | 35000 | 35000 | 8799.1084 | 35000
2048 | 35000 | 35000 | 35000 | 35000 | 35000 | 35000 | 0 | 35000 | 24006.0218 | 35000 | 35000 | 35000 | 35000 | 35000 | 8761.8688 | 35000
2049 | 35000 | 35000 | 35000 | 35000 | 35000 | 35000 | 0 | 35000 | 24449.3294 | 35000 | 35000 | 35000 | 35000 | 35000 | 8725.2551 | 35000
2050 | 35000 | 35000 | 35000 | 35000 | 35000 | 35000 | 0 | 35000 | 24892.6369 | 35000 | 35000 | 35000 | 35000 | 35000 | 8689.2516 | 35000

## Availability_MBMD
Availability [PJ] | VLSFO/HFOsc | MDO | MGO | LNG | LPG | MET-ebio | MET-CCU | MET-DAC | AMM-blue | AMM-green | Ref-PO | LBG | Gap
2020 | 5566.8074 | 5566.8074 | 5566.8074 | 5566.8074 | 5566.8074 | 0 | 0 | 0 | 0 | 0 | 0 | 890.9293 | 5566.8074
2021 | 5566.8074 | 5566.8074 | 5566.8074 | 5566.8074 | 5566.8074 | 0 | 0 | 0 | 0 | 0 | 0 | 884.0118 | 5566.8074
2022 | 5566.8074 | 5566.8074 | 5566.8074 | 5566.8074 | 5566.8074 | 0 | 0 | 0 | 0 | 0 | 0 | 877.2447 | 5566.8074
2023 | 5566.8074 | 5566.8074 | 5566.8074 | 5566.8074 | 5566.8074 | 0 | 0 | 0 | 0 | 0 | 0 | 870.6231 | 5566.8074
2024 | 5566.8074 | 5566.8074 | 5566.8074 | 5566.8074 | 5566.8074 | 0 | 0 | 0 | 0 | 0 | 0 | 864.1424 | 5566.8074
2025 | 5566.8074 | 5566.8074 | 5566.8074 | 5566.8074 | 5566.8074 | 5566.8074 | 1712.3563 | 5566.8074 | 5566.8074 | 5566.8074 | 5566.8074 | 857.7982 | 5566.8074
2026 | 5566.8074 | 5566.8074 | 5566.8074 | 5566.8074 | 5566.8074 | 5566.8074 | 1712.3563 | 5566.8074 | 5566.8074 | 5566.8074 | 5566.8074 | 851.5861 | 5566.8074
2027 | 5566.8074 | 5566.8074 | 5566.8074 | 5566.8074 | 5566.8074 | 5566.8074 | 1803.3354 | 5566.8074 | 5566.8074 | 5566.8074 | 5566.8074 | 845.502 | 5566.8074
2028 | 5566.8074 | 5566.8074 | 5566.8074 | 5566.8074 | 5566.8074 | 5566.8074 | 1894.3145 | 5566.8074 | 5566.8074 | 5566.8074 | 5566.8074 | 839.5422 | 5566.8074
2029 | 5566.8074 | 5566.8074 | 5566.8074 | 5566.8074 | 5566.8074 | 5566.8074 | 1985.2935 | 5566.8074 | 5566.8074 | 5566.8074 | 5566.8074 | 833.7027 | 5566.8074
2030 | 5566.8074 | 5566.8074 | 5566.8074 | 5566.8074 | 5566.8074 | 5566.8074 | 2076.2726 | 5566.8074 | 5566.8074 | 5566.8074 | 5566.8074 | 827.9801 | 5566.8074
2031 | 5566.8074 | 5566.8074 | 5566.8074 | 5566.8074 | 5566.8074 | 5566.8074 | 2194.058 | 5566.8074 | 5566.8074 | 5566.8074 | 5566.8074 | 816.4371 | 5566.8074
2032 | 5566.8074 | 5566.8074 | 5566.8074 | 5566.8074 | 5566.8074 | 5566.8074 | 2311.8435 | 5566.8074 | 5566.8074 | 5566.8074 | 5566.8074 | 805.1205 | 5566.8074
2033 | 5566.8074 | 5566.8074 | 5566.8074 | 5566.8074 | 5566.8074 | 5566.8074 | 2429.6289 | 5566.8074 | 5566.8074 | 5566.8074 | 5566.8074 | 794.0236 | 5566.8074
2034 | 5566.8074 | 5566.8074 | 5566.8074 | 5566.8074 | 5566.8074 | 5566.8074 | 2547.4143 | 5566.8074 | 5566.8074 | 5566.8074 | 5566.8074 | 783.1401 | 5566.8074
2035 | 5566.8074 | 5566.8074 | 5566.8074 | 5566.8074 | 5566.8074 | 5566.8074 | 2665.1997 | 5566.8074 | 5566.8074 | 5566.8074 | 5566.8074 | 772.4639 | 5566.8074
2036 | 5566.8074 | 5566.8074 | 5566.8074 | 5566.8074 | 5566.8074 | 5566.8074 | 2426.4741 | 5566.8074 | 5566.8074 | 5566.8074 | 5566.8074 | 761.9891 | 5566.8074
2037 | 5566.8074 | 5566.8074 | 5566.8074 | 5566.8074 | 5566.8074 | 5566.8074 | 2146.013 | 5566.8074 | 5566.8074 | 5566.8074 | 5566.8074 | 751.7101 | 5566.8074
2038 | 5566.8074 | 5566.8074 | 5566.8074 | 5566.8074 | 5566.8074 | 5566.8074 | 1870.2144 | 5566.8074 | 5566.8074 | 5566.8074 | 5566.8074 | 741.6215 | 5566.8074
2039 | 5566.8074 | 5566.8074 | 5566.8074 | 5566.8074 | 5566.8074 | 5566.8074 | 1598.9499 | 5566.8074 | 5566.8074 | 5566.8074 | 5566.8074 | 731.718 | 5566.8074
2040 | 5566.8074 | 5566.8074 | 5566.8074 | 5566.8074 | 5566.8074 | 5566.8074 | 1332.0959 | 5566.8074 | 5566.8074 | 5566.8074 | 5566.8074 | 721.9945 | 5566.8074
2041 | 5566.8074 | 5566.8074 | 5566.8074 | 5566.8074 | 5566.8074 | 5566.8074 | 1174.1103 | 5566.8074 | 5566.8074 | 5566.8074 | 5566.8074 | 718.6459 | 5566.8074
2042 | 5566.8074 | 5566.8074 | 5566.8074 | 5566.8074 | 5566.8074 | 5566.8074 | 1017.5894 | 5566.8074 | 5566.8074 | 5566.8074 | 5566.8074 | 715.3571 | 5566.8074
2043 | 5566.8074 | 5566.8074 | 5566.8074 | 5566.8074 | 5566.8074 | 5566.8074 | 862.4942 | 5566.8074 | 5566.8074 | 5566.8074 | 5566.8074 | 712.1265 | 5566.8074
2044 | 5566.8074 | 5566.8074 | 5566.8074 | 5566.8074 | 5566.8074 | 5566.8074 | 708.7873 | 5566.8074 | 5566.8074 | 5566.8074 | 5566.8074 | 708.9526 | 5566.8074
2045 | 5566.8074 | 5566.8074 | 5566.8074 | 5566.8074 | 5566.8074 | 5566.8074 | 556.4324 | 5566.8074 | 5566.8074 | 5566.8074 | 5566.8074 | 705.8338 | 5566.8074
2046 | 5566.8074 | 5566.8074 | 5566.8074 | 5566.8074 | 5566.8074 | 5566.8074 | 405.3946 | 5566.8074 | 5566.8074 | 5566.8074 | 5566.8074 | 702.7689 | 5566.8074
2047 | 5566.8074 | 5566.8074 | 5566.8074 | 5566.8074 | 5566.8074 | 5566.8074 | 255.6401 | 5566.8074 | 5566.8074 | 5566.8074 | 5566.8074 | 699.7563 | 5566.8074
2048 | 5566.8074 | 5566.8074 | 5566.8074 | 5566.8074 | 5566.8074 | 5566.8074 | 107.1363 | 5566.8074 | 5566.8074 | 5566.8074 | 5566.8074 | 696.7948 | 5566.8074
2049 | 5566.8074 | 5566.8074 | 5566.8074 | 5566.8074 | 5566.8074 | 5566.8074 | 0 | 5566.8074 | 5566.8074 | 5566.8074 | 5566.8074 | 693.8831 | 5566.8074
2050 | 5566.8074 | 5566.8074 | 5566.8074 | 5566.8074 | 5566.8074 | 5566.8074 | 0 | 5566.8074 | 5566.8074 | 5566.8074 | 5566.8074 | 691.0199 | 5566.8074

## Availability_MBMD(1)
Availability [PJ] | VLSFO/HFOsc | MDO | MGO | LNG | LPG | MET-grey | MET-blue | MET-ebio | MET-CCU | MET-DAC | AMM-grey | AMM-blue | AMM-green | Ref-PO | LBG | Gap
2020 | 35000 | 35000 | 35000 | 35000 | 35000 | 35000 | 0 | 0 | 0 | 0 | 35000 | 0 | 0 | 0 | 5601.5099 | 35000
2021 | 35000 | 35000 | 35000 | 35000 | 35000 | 35000 | 0 | 0 | 0 | 0 | 35000 | 0 | 0 | 0 | 5558.0177 | 35000
2022 | 35000 | 35000 | 35000 | 35000 | 35000 | 35000 | 0 | 0 | 0 | 0 | 35000 | 0 | 0 | 0 | 5515.4711 | 35000
2023 | 35000 | 35000 | 35000 | 35000 | 35000 | 35000 | 0 | 0 | 0 | 0 | 35000 | 0 | 0 | 0 | 5473.8394 | 35000
2024 | 35000 | 35000 | 35000 | 35000 | 35000 | 35000 | 0 | 0 | 0 | 0 | 35000 | 0 | 0 | 0 | 5433.0935 | 35000
2025 | 35000 | 35000 | 35000 | 35000 | 35000 | 35000 | 0 | 35000 | 10766.0399 | 35000 | 35000 | 35000 | 35000 | 35000 | 5393.2054 | 35000
2026 | 35000 | 35000 | 35000 | 35000 | 35000 | 35000 | 0 | 35000 | 10766.0399 | 35000 | 35000 | 35000 | 35000 | 35000 | 5354.1483 | 35000
2027 | 35000 | 35000 | 35000 | 35000 | 35000 | 35000 | 0 | 35000 | 11338.0496 | 35000 | 35000 | 35000 | 35000 | 35000 | 5315.8965 | 35000
2028 | 35000 | 35000 | 35000 | 35000 | 35000 | 35000 | 0 | 35000 | 11910.0593 | 35000 | 35000 | 35000 | 35000 | 35000 | 5278.4253 | 35000
2029 | 35000 | 35000 | 35000 | 35000 | 35000 | 35000 | 0 | 35000 | 12482.0691 | 35000 | 35000 | 35000 | 35000 | 35000 | 5241.7111 | 35000
2030 | 35000 | 35000 | 35000 | 35000 | 35000 | 35000 | 0 | 35000 | 13054.0788 | 35000 | 35000 | 35000 | 35000 | 35000 | 5205.7313 | 35000
2031 | 35000 | 35000 | 35000 | 35000 | 35000 | 35000 | 0 | 35000 | 13794.6271 | 35000 | 35000 | 35000 | 35000 | 35000 | 5133.1575 | 35000
2032 | 35000 | 35000 | 35000 | 35000 | 35000 | 35000 | 0 | 35000 | 14535.1753 | 35000 | 35000 | 35000 | 35000 | 35000 | 5062.0067 | 35000
2033 | 35000 | 35000 | 35000 | 35000 | 35000 | 35000 | 0 | 35000 | 15275.7236 | 35000 | 35000 | 35000 | 35000 | 35000 | 4992.2375 | 35000
2034 | 35000 | 35000 | 35000 | 35000 | 35000 | 35000 | 0 | 35000 | 16016.2719 | 35000 | 35000 | 35000 | 35000 | 35000 | 4923.81 | 35000
2035 | 35000 | 35000 | 35000 | 35000 | 35000 | 35000 | 0 | 35000 | 16756.8202 | 35000 | 35000 | 35000 | 35000 | 35000 | 4856.6859 | 35000
2036 | 35000 | 35000 | 35000 | 35000 | 35000 | 35000 | 0 | 35000 | 15255.8889 | 35000 | 35000 | 35000 | 35000 | 35000 | 4790.8283 | 35000
2037 | 35000 | 35000 | 35000 | 35000 | 35000 | 35000 | 0 | 35000 | 13492.5554 | 35000 | 35000 | 35000 | 35000 | 35000 | 4726.2016 | 35000
2038 | 35000 | 35000 | 35000 | 35000 | 35000 | 35000 | 0 | 35000 | 11758.5359 | 35000 | 35000 | 35000 | 35000 | 35000 | 4662.7718 | 35000
2039 | 35000 | 35000 | 35000 | 35000 | 35000 | 35000 | 0 | 35000 | 10053.0239 | 35000 | 35000 | 35000 | 35000 | 35000 | 4600.5058 | 35000
2040 | 35000 | 35000 | 35000 | 35000 | 35000 | 35000 | 0 | 35000 | 8375.2417 | 35000 | 35000 | 35000 | 35000 | 35000 | 4539.3719 | 35000
2041 | 35000 | 35000 | 35000 | 35000 | 35000 | 35000 | 0 | 35000 | 7381.9441 | 35000 | 35000 | 35000 | 35000 | 35000 | 4518.3183 | 35000
2042 | 35000 | 35000 | 35000 | 35000 | 35000 | 35000 | 0 | 35000 | 6397.8553 | 35000 | 35000 | 35000 | 35000 | 35000 | 4497.6406 | 35000
2043 | 35000 | 35000 | 35000 | 35000 | 35000 | 35000 | 0 | 35000 | 5422.7307 | 35000 | 35000 | 35000 | 35000 | 35000 | 4477.3289 | 35000
2044 | 35000 | 35000 | 35000 | 35000 | 35000 | 35000 | 0 | 35000 | 4456.3344 | 35000 | 35000 | 35000 | 35000 | 35000 | 4457.3735 | 35000
2045 | 35000 | 35000 | 35000 | 35000 | 35000 | 35000 | 0 | 35000 | 3498.4388 | 35000 | 35000 | 35000 | 35000 | 35000 | 4437.7652 | 35000
2046 | 35000 | 35000 | 35000 | 35000 | 35000 | 35000 | 0 | 35000 | 2548.8239 | 35000 | 35000 | 35000 | 35000 | 35000 | 4418.495 | 35000
2047 | 35000 | 35000 | 35000 | 35000 | 35000 | 35000 | 0 | 35000 | 1607.2775 | 35000 | 35000 | 35000 | 35000 | 35000 | 4399.5542 | 35000
2048 | 35000 | 35000 | 35000 | 35000 | 35000 | 35000 | 0 | 35000 | 673.5945 | 35000 | 35000 | 35000 | 35000 | 35000 | 4380.9344 | 35000
2049 | 35000 | 35000 | 35000 | 35000 | 35000 | 35000 | 0 | 35000 | 0 | 35000 | 35000 | 35000 | 35000 | 35000 | 4362.6275 | 35000
2050 | 35000 | 35000 | 35000 | 35000 | 35000 | 35000 | 0 | 35000 | 0 | 35000 | 35000 | 35000 | 35000 | 35000 | 4344.6258 | 35000

## Availability_LBLD
Availability [PJ] | VLSFO/HFOsc | MDO | MGO | LNG | LPG | MET-grey | MET-blue | MET-ebio | MET-CCU | MET-DAC | AMM-grey | AMM-blue | AMM-green | Ref-PO | LBG | Gap
2020 | 35000 | 35000 | 35000 | 35000 | 35000 | 35000 | 0 | 0 | 0 | 0 | 35000 | 35000 | 0 | 0 | 0 | 35000
2021 | 35000 | 35000 | 35000 | 35000 | 35000 | 35000 | 0 | 0 | 0 | 0 | 35000 | 35000 | 0 | 0 | 0 | 35000
2022 | 35000 | 35000 | 35000 | 35000 | 35000 | 35000 | 0 | 0 | 0 | 0 | 35000 | 35000 | 0 | 0 | 0 | 35000
2023 | 35000 | 35000 | 35000 | 35000 | 35000 | 35000 | 0 | 0 | 0 | 0 | 35000 | 35000 | 0 | 0 | 0 | 35000
2024 | 35000 | 35000 | 35000 | 35000 | 35000 | 35000 | 0 | 0 | 0 | 0 | 35000 | 35000 | 0 | 0 | 0 | 35000
2025 | 35000 | 35000 | 35000 | 35000 | 35000 | 35000 | 0 | 35000 | 1655.9578 | 35000 | 35000 | 35000 | 35000 | 35000 | 0 | 35000
2026 | 35000 | 35000 | 35000 | 35000 | 35000 | 35000 | 0 | 35000 | 385.8045 | 35000 | 35000 | 35000 | 35000 | 35000 | 0 | 35000
2027 | 35000 | 35000 | 35000 | 35000 | 35000 | 35000 | 0 | 35000 | 0 | 35000 | 35000 | 35000 | 35000 | 35000 | 0 | 35000
2028 | 35000 | 35000 | 35000 | 35000 | 35000 | 35000 | 0 | 35000 | 0 | 35000 | 35000 | 35000 | 35000 | 35000 | 0 | 35000
2029 | 35000 | 35000 | 35000 | 35000 | 35000 | 35000 | 0 | 35000 | 0 | 35000 | 35000 | 35000 | 35000 | 35000 | 0 | 35000
2030 | 35000 | 35000 | 35000 | 35000 | 35000 | 35000 | 0 | 35000 | 0 | 35000 | 35000 | 35000 | 35000 | 35000 | 0 | 35000
2031 | 35000 | 35000 | 35000 | 35000 | 35000 | 35000 | 0 | 35000 | 0 | 35000 | 35000 | 35000 | 35000 | 35000 | 0 | 35000
2032 | 35000 | 35000 | 35000 | 35000 | 35000 | 35000 | 0 | 35000 | 0 | 35000 | 35000 | 35000 | 35000 | 35000 | 0 | 35000
2033 | 35000 | 35000 | 35000 | 35000 | 35000 | 35000 | 0 | 35000 | 0 | 35000 | 35000 | 35000 | 35000 | 35000 | 0 | 35000
2034 | 35000 | 35000 | 35000 | 35000 | 35000 | 35000 | 0 | 35000 | 0 | 35000 | 35000 | 35000 | 35000 | 35000 | 0 | 35000
2035 | 35000 | 35000 | 35000 | 35000 | 35000 | 35000 | 0 | 35000 | 0 | 35000 | 35000 | 35000 | 35000 | 35000 | 0 | 35000
2036 | 35000 | 35000 | 35000 | 35000 | 35000 | 35000 | 0 | 35000 | 0 | 35000 | 35000 | 35000 | 35000 | 35000 | 0 | 35000
2037 | 35000 | 35000 | 35000 | 35000 | 35000 | 35000 | 0 | 35000 | 0 | 35000 | 35000 | 35000 | 35000 | 35000 | 0 | 35000
2038 | 35000 | 35000 | 35000 | 35000 | 35000 | 35000 | 0 | 35000 | 0 | 35000 | 35000 | 35000 | 35000 | 35000 | 0 | 35000
2039 | 35000 | 35000 | 35000 | 35000 | 35000 | 35000 | 0 | 35000 | 0 | 35000 | 35000 | 35000 | 35000 | 35000 | 0 | 35000
2040 | 35000 | 35000 | 35000 | 35000 | 35000 | 35000 | 0 | 35000 | 0 | 35000 | 35000 | 35000 | 35000 | 35000 | 0 | 35000
2041 | 35000 | 35000 | 35000 | 35000 | 35000 | 35000 | 0 | 35000 | 0 | 35000 | 35000 | 35000 | 35000 | 35000 | 0 | 35000
2042 | 35000 | 35000 | 35000 | 35000 | 35000 | 35000 | 0 | 35000 | 0 | 35000 | 35000 | 35000 | 35000 | 35000 | 0 | 35000
2043 | 35000 | 35000 | 35000 | 35000 | 35000 | 35000 | 0 | 35000 | 0 | 35000 | 35000 | 35000 | 35000 | 35000 | 0 | 35000
2044 | 35000 | 35000 | 35000 | 35000 | 35000 | 35000 | 0 | 35000 | 0 | 35000 | 35000 | 35000 | 35000 | 35000 | 0 | 35000
2045 | 35000 | 35000 | 35000 | 35000 | 35000 | 35000 | 0 | 35000 | 0 | 35000 | 35000 | 35000 | 35000 | 35000 | 0 | 35000
2046 | 35000 | 35000 | 35000 | 35000 | 35000 | 35000 | 0 | 35000 | 0 | 35000 | 35000 | 35000 | 35000 | 35000 | 0 | 35000
2047 | 35000 | 35000 | 35000 | 35000 | 35000 | 35000 | 0 | 35000 | 0 | 35000 | 35000 | 35000 | 35000 | 35000 | 0 | 35000
2048 | 35000 | 35000 | 35000 | 35000 | 35000 | 35000 | 0 | 35000 | 0 | 35000 | 35000 | 35000 | 35000 | 35000 | 0 | 35000
2049 | 35000 | 35000 | 35000 | 35000 | 35000 | 35000 | 0 | 35000 | 0 | 35000 | 35000 | 35000 | 35000 | 35000 | 0 | 35000
2050 | 35000 | 35000 | 35000 | 35000 | 35000 | 35000 | 0 | 35000 | 0 | 35000 | 35000 | 35000 | 35000 | 35000 | 0 | 35000

## Availability_BECCU (hidden)
Availability [PJ] | VLSFO/HFOsc | MDO | MGO | LNG | LPG | MET-grey | MET-blue | MET-ebio | MET-CCU | MET-DAC | AMM-grey | AMM-blue | AMM-green | Ref-PO | LBG | Gap
2020 | 35000 | 35000 | 35000 | 35000 | 35000 | 35000 | 0 | 0 | 0 | 0 | 35000 | 0 | 0 | 0 | 0 | 35000
2021 | 35000 | 35000 | 35000 | 35000 | 35000 | 35000 | 0 | 0 | 0 | 0 | 35000 | 0 | 0 | 0 | 0 | 35000
2022 | 35000 | 35000 | 35000 | 35000 | 35000 | 35000 | 0 | 0 | 0 | 0 | 35000 | 0 | 0 | 0 | 0 | 35000
2023 | 35000 | 35000 | 35000 | 35000 | 35000 | 35000 | 0 | 0 | 0 | 0 | 35000 | 0 | 0 | 0 | 0 | 35000
2024 | 35000 | 35000 | 35000 | 35000 | 35000 | 35000 | 0 | 0 | 0 | 0 | 35000 | 0 | 0 | 0 | 0 | 35000
2025 | 35000 | 35000 | 35000 | 35000 | 35000 | 35000 | 0 | 35000 | 0 | 35000 | 35000 | 35000 | 35000 | 35000 | 0 | 35000
2026 | 35000 | 35000 | 35000 | 35000 | 35000 | 35000 | 0 | 35000 | 0 | 35000 | 35000 | 35000 | 35000 | 35000 | 0 | 35000
2027 | 35000 | 35000 | 35000 | 35000 | 35000 | 35000 | 0 | 35000 | 0 | 35000 | 35000 | 35000 | 35000 | 35000 | 0 | 35000
2028 | 35000 | 35000 | 35000 | 35000 | 35000 | 35000 | 0 | 35000 | 0 | 35000 | 35000 | 35000 | 35000 | 35000 | 0 | 35000
2029 | 35000 | 35000 | 35000 | 35000 | 35000 | 35000 | 0 | 35000 | 0 | 35000 | 35000 | 35000 | 35000 | 35000 | 0 | 35000
2030 | 35000 | 35000 | 35000 | 35000 | 35000 | 35000 | 0 | 35000 | 0 | 35000 | 35000 | 35000 | 35000 | 35000 | 0 | 35000
2031 | 35000 | 35000 | 35000 | 35000 | 35000 | 35000 | 0 | 35000 | 0 | 35000 | 35000 | 35000 | 35000 | 35000 | 0 | 35000
2032 | 35000 | 35000 | 35000 | 35000 | 35000 | 35000 | 0 | 35000 | 0 | 35000 | 35000 | 35000 | 35000 | 35000 | 0 | 35000
2033 | 35000 | 35000 | 35000 | 35000 | 35000 | 35000 | 0 | 35000 | 0 | 35000 | 35000 | 35000 | 35000 | 35000 | 0 | 35000
2034 | 35000 | 35000 | 35000 | 35000 | 35000 | 35000 | 0 | 35000 | 0 | 35000 | 35000 | 35000 | 35000 | 35000 | 0 | 35000
2035 | 35000 | 35000 | 35000 | 35000 | 35000 | 35000 | 0 | 35000 | 0 | 35000 | 35000 | 35000 | 35000 | 35000 | 0 | 35000
2036 | 35000 | 35000 | 35000 | 35000 | 35000 | 35000 | 0 | 35000 | 0 | 35000 | 35000 | 35000 | 35000 | 35000 | 0 | 35000
2037 | 35000 | 35000 | 35000 | 35000 | 35000 | 35000 | 0 | 35000 | 0 | 35000 | 35000 | 35000 | 35000 | 35000 | 0 | 35000
2038 | 35000 | 35000 | 35000 | 35000 | 35000 | 35000 | 0 | 35000 | 1692.4775 | 35000 | 35000 | 35000 | 35000 | 35000 | 0 | 35000
2039 | 35000 | 35000 | 35000 | 35000 | 35000 | 35000 | 0 | 35000 | 4165.0219 | 35000 | 35000 | 35000 | 35000 | 35000 | 0 | 35000
2040 | 35000 | 35000 | 35000 | 35000 | 35000 | 35000 | 0 | 35000 | 6637.5663 | 35000 | 35000 | 35000 | 35000 | 35000 | 0 | 35000
2041 | 35000 | 35000 | 35000 | 35000 | 35000 | 35000 | 0 | 35000 | 5980.3644 | 35000 | 35000 | 35000 | 35000 | 35000 | 0 | 35000
2042 | 35000 | 35000 | 35000 | 35000 | 35000 | 35000 | 0 | 35000 | 5323.1624 | 35000 | 35000 | 35000 | 35000 | 35000 | 0 | 35000
2043 | 35000 | 35000 | 35000 | 35000 | 35000 | 35000 | 0 | 35000 | 4665.9605 | 35000 | 35000 | 35000 | 35000 | 35000 | 0 | 35000
2044 | 35000 | 35000 | 35000 | 35000 | 35000 | 35000 | 0 | 35000 | 4008.7585 | 35000 | 35000 | 35000 | 35000 | 35000 | 0 | 35000
2045 | 35000 | 35000 | 35000 | 35000 | 35000 | 35000 | 0 | 35000 | 3351.5566 | 35000 | 35000 | 35000 | 35000 | 35000 | 0 | 35000
2046 | 35000 | 35000 | 35000 | 35000 | 35000 | 35000 | 0 | 35000 | 2694.3546 | 35000 | 35000 | 35000 | 35000 | 35000 | 0 | 35000
2047 | 35000 | 35000 | 35000 | 35000 | 35000 | 35000 | 0 | 35000 | 2037.1527 | 35000 | 35000 | 35000 | 35000 | 35000 | 0 | 35000
2048 | 35000 | 35000 | 35000 | 35000 | 35000 | 35000 | 0 | 35000 | 1379.9507 | 35000 | 35000 | 35000 | 35000 | 35000 | 0 | 35000
2049 | 35000 | 35000 | 35000 | 35000 | 35000 | 35000 | 0 | 35000 | 722.7487 | 35000 | 35000 | 35000 | 35000 | 35000 | 0 | 35000
2050 | 35000 | 35000 | 35000 | 35000 | 35000 | 35000 | 0 | 35000 | 65.5468 | 35000 | 35000 | 35000 | 35000 | 35000 | 0 | 35000

## Shared_biomass_available
Biomass availability for refined PO and bioemethanol [PJ] | HBLD | MBMD | LBLD | BECCU | Conversion biomass to PO [PJ PO/PJ biomass] | Conversion biomass to MeOH [PJ MeOH/PJ biomass]
2020 | 55119.9415 | 19716.3806 | 0 | 0 | 0.3 | 1.55
2021 | 55119.9415 | 19716.3806 | 0 | 0 | 0.3 | 1.55
2022 | 55119.9415 | 19716.3806 | 0 | 0 | 0.3 | 1.55
2023 | 55119.9415 | 19716.3806 | 0 | 0 | 0.3 | 1.55
2024 | 55119.9415 | 19716.3806 | 0 | 0 | 0.3 | 1.55
2025 | 55119.9415 | 19716.3806 | 0 | 0 | 0.3 | 1.55
2026 | 54038.9968 | 18364.7275 | 0 | 0 | 0.3 | 1.55
2027 | 52971.4933 | 17027.6164 | 0 | 0 | 0.3 | 1.55
2028 | 51916.9973 | 15704.5783 | 0 | 0 | 0.3 | 1.55
2029 | 50875.0938 | 14395.1641 | 0 | 0 | 0.3 | 1.55
2030 | 49845.385 | 13098.9434 | 0 | 0 | 0.3 | 1.55
2031 | 48827.49 | 11815.504 | 0 | 0 | 0.3 | 1.55
2032 | 47821.0432 | 10544.4507 | 0 | 0 | 0.3 | 1.55
2033 | 46825.6943 | 9285.4041 | 0 | 0 | 0.3 | 1.55
2034 | 45841.1069 | 8038.0006 | 0 | 0 | 0.3 | 1.55
2035 | 44866.9583 | 6801.8907 | 0 | 0 | 0.3 | 1.55
2036 | 43477.8469 | 5081.6885 | 0 | 0 | 0.3 | 1.55
2037 | 42108.9654 | 3383.373 | 0 | 0 | 0.3 | 1.55
2038 | 40759.7245 | 1706.3069 | 0 | 0 | 0.3 | 1.55
2039 | 39429.5578 | 49.8771 | 0 | 0 | 0.3 | 1.55
2040 | 38117.9201 | 0 | 0 | 0 | 0.3 | 1.55
2041 | 36824.2871 | 0 | 0 | 0 | 0.3 | 1.55
2042 | 35548.1541 | 0 | 0 | 0 | 0.3 | 1.55
2043 | 34289.0348 | 0 | 0 | 0 | 0.3 | 1.55
2044 | 33046.461 | 0 | 0 | 0 | 0.3 | 1.55
2045 | 31819.9816 | 0 | 0 | 0 | 0.3 | 1.55
2046 | 31163.2907 | 0 | 0 | 0 | 0.3 | 1.55
2047 | 30511.9444 | 0 | 0 | 0 | 0.3 | 1.55
2048 | 29865.801 | 0 | 0 | 0 | 0.3 | 1.55
2049 | 29224.7235 | 0 | 0 | 0 | 0.3 | 1.55
2050 | 28588.5796 | 0 | 0 | 0 | 0.3 | 1.55

## Shared_biomass_available_old (hidden)
Biomass availability for refined PO and bioemethanol [PJ] | HBLD | MBMD | LBLD | BECCU | Conversion biomass to PO [PJ PO/PJ biomass] | Conversion biomass to MeOH [PJ MeOH/PJ biomass]
2020 | 55119.9415 | 19716.3806 | 0 | 0 | 0.3 | 1.55
2021 | 54038.9968 | 19716.3806 | 0 | 0 | 0.3 | 1.55
2022 | 52971.4933 | 19716.3806 | 0 | 0 | 0.3 | 1.55
2023 | 51916.9973 | 19716.3806 | 0 | 0 | 0.3 | 1.55
2024 | 50875.0938 | 19716.3806 | 0 | 0 | 0.3 | 1.55
2025 | 49845.385 | 19716.3806 | 0 | 0 | 0.3 | 1.55
2026 | 48827.49 | 18364.7275 | 0 | 0 | 0.3 | 1.55
2027 | 47821.0432 | 17027.6164 | 0 | 0 | 0.3 | 1.55
2028 | 46825.6943 | 15704.5783 | 0 | 0 | 0.3 | 1.55
2029 | 45841.1069 | 14395.1641 | 0 | 0 | 0.3 | 1.55
2030 | 44866.9583 | 13098.9434 | 0 | 0 | 0.3 | 1.55
2031 | 43477.8469 | 11815.504 | 0 | 0 | 0.3 | 1.55
2032 | 42108.9654 | 10544.4507 | 0 | 0 | 0.3 | 1.55
2033 | 40759.7245 | 9285.4041 | 0 | 0 | 0.3 | 1.55
2034 | 39429.5578 | 8038.0006 | 0 | 0 | 0.3 | 1.55
2035 | 38117.9201 | 6801.8907 | 0 | 0 | 0.3 | 1.55
2036 | 36824.2871 | 5081.6885 | 0 | 0 | 0.3 | 1.55
2037 | 35548.1541 | 3383.373 | 0 | 0 | 0.3 | 1.55
2038 | 34289.0348 | 1706.3069 | 0 | 0 | 0.3 | 1.55
2039 | 33046.461 | 49.8771 | 0 | 0 | 0.3 | 1.55
2040 | 31819.9816 | 0 | 0 | 0 | 0.3 | 1.55
2041 | 31163.2907 | 0 | 0 | 0 | 0.3 | 1.55
2042 | 30511.9444 | 0 | 0 | 0 | 0.3 | 1.55
2043 | 29865.801 | 0 | 0 | 0 | 0.3 | 1.55
2044 | 29224.7235 | 0 | 0 | 0 | 0.3 | 1.55
2045 | 28588.5796 | 0 | 0 | 0 | 0.3 | 1.55
2046 | 27957.2419 | 0 | 0 | 0 | 0.3 | 1.55
2047 | 27330.5871 | 0 | 0 | 0 | 0.3 | 1.55
2048 | 26708.4962 | 0 | 0 | 0 | 0.3 | 1.55
2049 | 26090.854 | 0 | 0 | 0 | 0.3 | 1.55
2050 | 25477.5494 | 0 | 0 | 0 | 0.3 | 1.55

## Av_trans_work_adj
Average transport work in Gt NM | T | B | G | C | O
2020 | 3.077 | 1.0491 | 0.60507 | 2.5516 | 0.60615
2021 | 3.077 | 1.0491 | 0.60507 | 2.5516 | 0.60615
2022 | 3.077 | 1.0491 | 0.60507 | 2.5516 | 0.60615
2023 | 3.077 | 1.0491 | 0.60507 | 2.5516 | 0.60615
2024 | 3.077 | 1.0491 | 0.60507 | 2.5516 | 0.60615
2025 | 3.077 | 1.0491 | 0.60507 | 2.5516 | 0.60615
2026 | 3.077 | 1.0491 | 0.60507 | 2.5516 | 0.60615
2027 | 3.077 | 1.0491 | 0.60507 | 2.5516 | 0.60615
2028 | 3.077 | 1.0491 | 0.60507 | 2.5516 | 0.60615
2029 | 3.077 | 1.0491 | 0.60507 | 2.5516 | 0.60615
2030 | 3.077 | 1.0491 | 0.60507 | 2.5516 | 0.60615
2031 | 3.077 | 1.0491 | 0.60507 | 2.5516 | 0.60615
2032 | 3.077 | 1.0491 | 0.60507 | 2.5516 | 0.60615
2033 | 3.077 | 1.0491 | 0.60507 | 2.5516 | 0.60615
2034 | 3.077 | 1.0491 | 0.60507 | 2.5516 | 0.60615
2035 | 3.077 | 1.0491 | 0.60507 | 2.5516 | 0.60615
2036 | 3.077 | 1.0491 | 0.60507 | 2.5516 | 0.60615
2037 | 3.077 | 1.0491 | 0.60507 | 2.5516 | 0.60615
2038 | 3.077 | 1.0491 | 0.60507 | 2.5516 | 0.60615
2039 | 3.077 | 1.0491 | 0.60507 | 2.5516 | 0.60615
2040 | 3.077 | 1.0491 | 0.60507 | 2.5516 | 0.60615
2041 | 3.077 | 1.0491 | 0.60507 | 2.5516 | 0.60615
2042 | 3.077 | 1.0491 | 0.60507 | 2.5516 | 0.60615
2043 | 3.077 | 1.0491 | 0.60507 | 2.5516 | 0.60615
2044 | 3.077 | 1.0491 | 0.60507 | 2.5516 | 0.60615
2045 | 3.077 | 1.0491 | 0.60507 | 2.5516 | 0.60615
2046 | 3.077 | 1.0491 | 0.60507 | 2.5516 | 0.60615
2047 | 3.077 | 1.0491 | 0.60507 | 2.5516 | 0.60615
2048 | 3.077 | 1.0491 | 0.60507 | 2.5516 | 0.60615
2049 | 3.077 | 1.0491 | 0.60507 | 2.5516 | 0.60615
2050 | 3.077 | 1.0491 | 0.60507 | 2.5516 | 0.60615
Note on A1: Nicolas Jean Bernard Campion: Check quality of data

## Ship_demand_SSP1OLD
Gt-NM (SSP1RCP26) | Nicolas |  |  |  |  | All transport | Gt-NM (SSP1RCP26) | T | B | G | C | O
2020 | 13262.9375 | 30908.3914 | 4699.1056 | 9362.5833 | 3201.8438 |  |  | 4494.8781 | 3015.669 | 979.5159 | 3066.6911 | 1773.4018
2021 | 13113.9062 | 31756.7451 | 4802.9688 | 9632.7639 | 3264.349 |  |  | 4444.3707 | 3098.4412 | 1001.1659 | 3155.1881 | 1808.0215
2022 | 12964.875 | 32605.0987 | 4906.8319 | 9902.9444 | 3326.8542 |  |  | 4393.8632 | 3181.2133 | 1022.8159 | 3243.6851 | 1842.6412
2023 | 12815.8438 | 33453.4523 | 5010.695 | 10173.125 | 3389.3594 |  |  | 4343.3557 | 3263.9855 | 1044.4659 | 3332.1821 | 1877.2609
2024 | 12666.8125 | 34301.8059 | 5114.5582 | 10443.3056 | 3451.8646 |  |  | 4292.8483 | 3346.7576 | 1066.1159 | 3420.679 | 1911.8806
2025 | 12517.7812 | 35150.1595 | 5218.4213 | 10713.4861 | 3514.3698 |  |  | 4242.3408 | 3429.5298 | 1087.7659 | 3509.176 | 1946.5003
2026 | 12368.75 | 35998.5132 | 5322.2845 | 10983.6667 | 3576.875 |  |  | 4191.8333 | 3512.3019 | 1109.4159 | 3597.673 | 1981.12
2027 | 12219.7188 | 36846.8668 | 5426.1476 | 11253.8472 | 3639.3802 |  |  | 4141.3259 | 3595.074 | 1131.0658 | 3686.17 | 2015.7396
2028 | 12070.6875 | 37695.2204 | 5530.0108 | 11524.0278 | 3701.8854 |  |  | 4090.8184 | 3677.8462 | 1152.7158 | 3774.6669 | 2050.3593
2029 | 11921.6562 | 38543.574 | 5633.8739 | 11794.2083 | 3764.3906 |  |  | 4040.311 | 3760.6183 | 1174.3658 | 3863.1639 | 2084.979
2030 | 11772.625 | 39391.9276 | 5737.7371 | 12064.3889 | 3826.8958 |  |  | 3989.8035 | 3843.3905 | 1196.0158 | 3951.6609 | 2119.5987
2031 | 11623.5938 | 40240.2812 | 5841.6002 | 12334.5694 | 3889.401 |  |  | 3939.296 | 3926.1626 | 1217.6658 | 4040.1579 | 2154.2184
2032 | 11474.5625 | 41088.6349 | 5945.4634 | 12604.75 | 3951.9062 |  |  | 3888.7886 | 4008.9347 | 1239.3158 | 4128.6548 | 2188.8381
2033 | 11325.5312 | 41936.9885 | 6049.3265 | 12874.9306 | 4014.4115 |  |  | 3838.2811 | 4091.7069 | 1260.9658 | 4217.1518 | 2223.4578
2034 | 11176.5 | 42785.3421 | 6153.1897 | 13145.1111 | 4076.9167 |  |  | 3787.7737 | 4174.479 | 1282.6158 | 4305.6488 | 2258.0775
2035 | 11027.4688 | 43633.6957 | 6257.0528 | 13415.2917 | 4139.4219 |  |  | 3737.2662 | 4257.2512 | 1304.2658 | 4394.1458 | 2292.6972
2036 | 10878.4375 | 44482.0493 | 6360.9159 | 13685.4722 | 4201.9271 |  |  | 3686.7587 | 4340.0233 | 1325.9158 | 4482.6428 | 2327.3169
2037 | 10729.4062 | 45330.403 | 6464.7791 | 13955.6528 | 4264.4323 |  |  | 3636.2513 | 4422.7954 | 1347.5658 | 4571.1397 | 2361.9366
2038 | 10580.375 | 46178.7566 | 6568.6422 | 14225.8333 | 4326.9375 |  |  | 3585.7438 | 4505.5676 | 1369.2158 | 4659.6367 | 2396.5563
2039 | 10431.3438 | 47027.1102 | 6672.5054 | 14496.0139 | 4389.4427 |  |  | 3535.2363 | 4588.3397 | 1390.8658 | 4748.1337 | 2431.176
2040 | 10282.3125 | 47875.4638 | 6776.3685 | 14766.1944 | 4451.9479 |  |  | 3484.7289 | 4671.1119 | 1412.5158 | 4836.6307 | 2465.7957
2041 | 10133.2812 | 48723.8174 | 6880.2317 | 15036.375 | 4514.4531 |  |  | 3434.2214 | 4753.884 | 1434.1657 | 4925.1276 | 2500.4154
2042 | 9984.25 | 49572.1711 | 6984.0948 | 15306.5556 | 4576.9583 |  |  | 3383.714 | 4836.6562 | 1455.8157 | 5013.6246 | 2535.035
2043 | 9835.2188 | 50420.5247 | 7087.958 | 15576.7361 | 4639.4635 |  |  | 3333.2065 | 4919.4283 | 1477.4657 | 5102.1216 | 2569.6547
2044 | 9686.1875 | 51268.8783 | 7191.8211 | 15846.9167 | 4701.9688 |  |  | 3282.699 | 5002.2004 | 1499.1157 | 5190.6186 | 2604.2744
2045 | 9537.1562 | 52117.2319 | 7295.6843 | 16117.0972 | 4764.474 |  |  | 3232.1916 | 5084.9726 | 1520.7657 | 5279.1155 | 2638.8941
2046 | 9388.125 | 52965.5855 | 7399.5474 | 16387.2778 | 4826.9792 |  |  | 3181.6841 | 5167.7447 | 1542.4157 | 5367.6125 | 2673.5138
2047 | 9239.0938 | 53813.9391 | 7503.4106 | 16657.4583 | 4889.4844 |  |  | 3131.1767 | 5250.5169 | 1564.0657 | 5456.1095 | 2708.1335
2048 | 9090.0625 | 54662.2928 | 7607.2737 | 16927.6389 | 4951.9896 |  |  | 3080.6692 | 5333.289 | 1585.7157 | 5544.6065 | 2742.7532
2049 | 8941.0312 | 55510.6464 | 7711.1369 | 17197.8194 | 5014.4948 |  |  | 3030.1617 | 5416.0611 | 1607.3657 | 5633.1034 | 2777.3729
2050 | 8792 | 56359 | 7815 | 17468 | 5077 |  |  | 2979.6543 | 5498.8333 | 1629.0157 | 5721.6004 | 2811.9926

## Ship_demand_SSP1
Gt-NM (SSP1RCP26) | Oil tanker | Bulk carrier | General cargo | Cointainer ships | Other types
2020 | 4494.8781 | 3015.669 | 979.5159 | 3066.6911 | 1773.4018
2021 | 4444.3707 | 3098.4412 | 1001.1659 | 3155.1881 | 1808.0215
2022 | 4393.8632 | 3181.2133 | 1022.8159 | 3243.6851 | 1842.6412
2023 | 4343.3557 | 3263.9855 | 1044.4659 | 3332.1821 | 1877.2609
2024 | 4292.8483 | 3346.7576 | 1066.1159 | 3420.679 | 1911.8806
2025 | 4242.3408 | 3429.5298 | 1087.7659 | 3509.176 | 1946.5003
2026 | 4191.8333 | 3512.3019 | 1109.4159 | 3597.673 | 1981.12
2027 | 4141.3259 | 3595.074 | 1131.0658 | 3686.17 | 2015.7396
2028 | 4090.8184 | 3677.8462 | 1152.7158 | 3774.6669 | 2050.3593
2029 | 4040.311 | 3760.6183 | 1174.3658 | 3863.1639 | 2084.979
2030 | 3989.8035 | 3843.3905 | 1196.0158 | 3951.6609 | 2119.5987
2031 | 3939.296 | 3926.1626 | 1217.6658 | 4040.1579 | 2154.2184
2032 | 3888.7886 | 4008.9347 | 1239.3158 | 4128.6548 | 2188.8381
2033 | 3838.2811 | 4091.7069 | 1260.9658 | 4217.1518 | 2223.4578
2034 | 3787.7737 | 4174.479 | 1282.6158 | 4305.6488 | 2258.0775
2035 | 3737.2662 | 4257.2512 | 1304.2658 | 4394.1458 | 2292.6972
2036 | 3686.7587 | 4340.0233 | 1325.9158 | 4482.6428 | 2327.3169
2037 | 3636.2513 | 4422.7954 | 1347.5658 | 4571.1397 | 2361.9366
2038 | 3585.7438 | 4505.5676 | 1369.2158 | 4659.6367 | 2396.5563
2039 | 3535.2363 | 4588.3397 | 1390.8658 | 4748.1337 | 2431.176
2040 | 3484.7289 | 4671.1119 | 1412.5158 | 4836.6307 | 2465.7957
2041 | 3434.2214 | 4753.884 | 1434.1657 | 4925.1276 | 2500.4154
2042 | 3383.714 | 4836.6562 | 1455.8157 | 5013.6246 | 2535.035
2043 | 3333.2065 | 4919.4283 | 1477.4657 | 5102.1216 | 2569.6547
2044 | 3282.699 | 5002.2004 | 1499.1157 | 5190.6186 | 2604.2744
2045 | 3232.1916 | 5084.9726 | 1520.7657 | 5279.1155 | 2638.8941
2046 | 3181.6841 | 5167.7447 | 1542.4157 | 5367.6125 | 2673.5138
2047 | 3131.1767 | 5250.5169 | 1564.0657 | 5456.1095 | 2708.1335
2048 | 3080.6692 | 5333.289 | 1585.7157 | 5544.6065 | 2742.7532
2049 | 3030.1617 | 5416.0611 | 1607.3657 | 5633.1034 | 2777.3729
2050 | 2979.6543 | 5498.8333 | 1629.0157 | 5721.6004 | 2811.9926

## Ship_demand_SSP5OLD
Gt-NM (SSP5RCP26) | T | B | G | C | O | All transport | T | B | G | C | O | 100%/50% rule | T | B | G | C | O
2020 | 13262.9375 | 30908.3914 | 4699.1056 | 9362.5833 | 3201.8438 |  | 4494.8781 | 3015.669 | 979.5159 | 3066.6911 | 1773.4018 |  | 2835.9522 | 1902.6752 | 618.0057 | 1934.8666 | 1118.8919
2021 | 13113.9062 | 31756.7451 | 4802.9688 | 9632.7639 | 3264.349 |  | 4444.3707 | 3098.4412 | 1001.1659 | 3155.1881 | 1808.0215 |  | 2804.0856 | 1954.8987 | 631.6653 | 1990.702 | 1140.7345
2022 | 12964.875 | 32605.0987 | 4906.8319 | 9902.9444 | 3326.8542 |  | 4393.8632 | 3181.2133 | 1022.8159 | 3243.6851 | 1842.6412 |  | 2772.2189 | 2007.1221 | 645.3249 | 2046.5373 | 1162.5771
2023 | 12815.8438 | 33453.4523 | 5010.695 | 10173.125 | 3389.3594 |  | 4343.3557 | 3263.9855 | 1044.4659 | 3332.1821 | 1877.2609 |  | 2740.3522 | 2059.3455 | 658.9846 | 2102.3727 | 1184.4197
2024 | 12666.8125 | 34301.8059 | 5114.5582 | 10443.3056 | 3451.8646 |  | 4292.8483 | 3346.7576 | 1066.1159 | 3420.679 | 1911.8806 |  | 2708.4856 | 2111.5689 | 672.6442 | 2158.2081 | 1206.2623
2025 | 12517.7812 | 35150.1595 | 5218.4213 | 10713.4861 | 3514.3698 |  | 4242.3408 | 3429.5298 | 1087.7659 | 3509.176 | 1946.5003 |  | 2676.6189 | 2163.7923 | 686.3038 | 2214.0435 | 1228.1049
2026 | 14245.5 | 37286 | 5625.7845 | 11486.25 | 3669.25 |  | 4827.8736 | 3637.9194 | 1172.6796 | 3762.2929 | 2032.2836 |  | 3046.049 | 2295.2715 | 739.8784 | 2373.7424 | 1282.2281
2027 | 14331.0625 | 38295.25 | 5767.5851 | 11819.2812 | 3743.2812 |  | 4856.8712 | 3736.3898 | 1202.2376 | 3871.3765 | 2073.2872 |  | 3064.3444 | 2357.3994 | 758.5274 | 2442.5665 | 1308.0985
2028 | 14416.625 | 39304.5 | 5909.3858 | 12152.3125 | 3817.3125 |  | 4885.8688 | 3834.8603 | 1231.7955 | 3980.4601 | 2114.2908 |  | 3082.6399 | 2419.5274 | 777.1764 | 2511.3906 | 1333.9689
2029 | 14502.1875 | 40313.75 | 6051.1864 | 12485.3438 | 3891.3438 |  | 4914.8663 | 3933.3308 | 1261.3535 | 4089.5436 | 2155.2944 |  | 3100.9353 | 2481.6553 | 795.8254 | 2580.2146 | 1359.8393
2030 | 14587.75 | 41323 | 6192.9871 | 12818.375 | 3965.375 |  | 4943.8639 | 4031.8013 | 1290.9115 | 4198.6272 | 2196.298 |  | 3119.2307 | 2543.7833 | 814.4744 | 2649.0387 | 1385.7097
2031 | 14673.3125 | 42332.25 | 6334.7877 | 13151.4062 | 4039.4062 |  | 4972.8615 | 4130.2717 | 1320.4694 | 4307.7108 | 2237.3016 |  | 3137.5261 | 2605.9112 | 833.1234 | 2717.8628 | 1411.5801
2032 | 14758.875 | 43341.5 | 6476.5884 | 13484.4375 | 4113.4375 |  | 5001.8591 | 4228.7422 | 1350.0274 | 4416.7943 | 2278.3053 |  | 3155.8216 | 2668.0392 | 851.7724 | 2786.6868 | 1437.4505
2033 | 14844.4375 | 44350.75 | 6618.389 | 13817.4688 | 4187.4688 |  | 5030.8566 | 4327.2127 | 1379.5853 | 4525.8779 | 2319.3089 |  | 3174.117 | 2730.1671 | 870.4214 | 2855.5109 | 1463.3209
2034 | 14930 | 45360 | 6760.1897 | 14150.5 | 4261.5 |  | 5059.8542 | 4425.6832 | 1409.1433 | 4634.9615 | 2360.3125 |  | 3192.4124 | 2792.2951 | 889.0704 | 2924.335 | 1489.1913
2035 | 15015.5625 | 46369.25 | 6901.9903 | 14483.5312 | 4335.5312 |  | 5088.8518 | 4524.1536 | 1438.7013 | 4744.045 | 2401.3161 |  | 3210.7079 | 2854.423 | 907.7194 | 2993.159 | 1515.0617
2036 | 15101.125 | 47378.5 | 7043.7909 | 14816.5625 | 4409.5625 |  | 5117.8494 | 4622.6241 | 1468.2592 | 4853.1286 | 2442.3197 |  | 3229.0033 | 2916.551 | 926.3684 | 3061.9831 | 1540.9321
2037 | 15186.6875 | 48387.75 | 7185.5916 | 15149.5938 | 4483.5938 |  | 5146.8469 | 4721.0946 | 1497.8172 | 4962.2122 | 2483.3233 |  | 3247.2987 | 2978.6789 | 945.0174 | 3130.8072 | 1566.8025
2038 | 15272.25 | 49397 | 7327.3922 | 15482.625 | 4557.625 |  | 5175.8445 | 4819.5651 | 1527.3752 | 5071.2957 | 2524.3269 |  | 3265.5942 | 3040.8069 | 963.6664 | 3199.6312 | 1592.6729
2039 | 15357.8125 | 50406.25 | 7469.1929 | 15815.6562 | 4631.6562 |  | 5204.8421 | 4918.0355 | 1556.9331 | 5180.3793 | 2565.3305 |  | 3283.8896 | 3102.9348 | 982.3154 | 3268.4553 | 1618.5433
2040 | 15443.375 | 51415.5 | 7610.9935 | 16148.6875 | 4705.6875 |  | 5233.8397 | 5016.506 | 1586.4911 | 5289.4629 | 2606.3341 |  | 3302.185 | 3165.0628 | 1000.9644 | 3337.2794 | 1644.4137
2041 | 15528.9375 | 52424.75 | 7752.7942 | 16481.7188 | 4779.7188 |  | 5262.8372 | 5114.9765 | 1616.049 | 5398.5464 | 2647.3377 |  | 3320.4805 | 3227.1907 | 1019.6134 | 3406.1034 | 1670.2841
2042 | 15614.5 | 53434 | 7894.5948 | 16814.75 | 4853.75 |  | 5291.8348 | 5213.447 | 1645.607 | 5507.63 | 2688.3414 |  | 3338.7759 | 3289.3187 | 1038.2624 | 3474.9275 | 1696.1545
2043 | 15700.0625 | 54443.25 | 8036.3955 | 17147.7812 | 4927.7812 |  | 5320.8324 | 5311.9174 | 1675.165 | 5616.7136 | 2729.345 |  | 3357.0713 | 3351.4466 | 1056.9114 | 3543.7516 | 1722.0249
2044 | 15785.625 | 55452.5 | 8178.1961 | 17480.8125 | 5001.8125 |  | 5349.83 | 5410.3879 | 1704.7229 | 5725.7971 | 2770.3486 |  | 3375.3668 | 3413.5746 | 1075.5604 | 3612.5756 | 1747.8953
2045 | 15871.1875 | 56461.75 | 8319.9968 | 17813.8438 | 5075.8438 |  | 5378.8275 | 5508.8584 | 1734.2809 | 5834.8807 | 2811.3522 |  | 3393.6622 | 3475.7025 | 1094.2094 | 3681.3997 | 1773.7657
2046 | 15956.75 | 57471 | 8461.7974 | 18146.875 | 5149.875 |  | 5407.8251 | 5607.3289 | 1763.8389 | 5943.9643 | 2852.3558 |  | 3411.9576 | 3537.8305 | 1112.8584 | 3750.2237 | 1799.6361
2047 | 16042.3125 | 58480.25 | 8603.5981 | 18479.9062 | 5223.9062 |  | 5436.8227 | 5705.7993 | 1793.3968 | 6053.0478 | 2893.3594 |  | 3430.253 | 3599.9584 | 1131.5074 | 3819.0478 | 1825.5065
2048 | 16127.875 | 59489.5 | 8745.3987 | 18812.9375 | 5297.9375 |  | 5465.8203 | 5804.2698 | 1822.9548 | 6162.1314 | 2934.363 |  | 3448.5485 | 3662.0864 | 1150.1564 | 3887.8719 | 1851.3769
2049 | 16213.4375 | 60498.75 | 8887.1994 | 19145.9688 | 5371.9688 |  | 5494.8178 | 5902.7403 | 1852.5127 | 6271.215 | 2975.3666 |  | 3466.8439 | 3724.2143 | 1168.8054 | 3956.6959 | 1877.2473
2050 | 16299 | 61508 | 9029 | 19479 | 5446 |  | 5523.8154 | 6001.2108 | 1882.0707 | 6380.2985 | 3016.3702 |  | 3485.1393 | 3786.3423 | 1187.4544 | 4025.52 | 1903.1176
[7 empty] | 1.0054 | 1.0202 | 1.0191 | 1.0214 | 1.0159
[7 empty] | 3.4094 | 1.1043 | 0.63686 | 2.6856 | 0.63805

## Ship_demand_SSP5
Gt-NM (SSP1RCP26) | Oil tanker | Bulk carrier | General cargo | Cointainer ships | Other types
2020 | 4494.8781 | 3015.669 | 979.5159 | 3066.6911 | 1773.4018
2021 | 4444.3707 | 3098.4412 | 1001.1659 | 3155.1881 | 1808.0215
2022 | 4393.8632 | 3181.2133 | 1022.8159 | 3243.6851 | 1842.6412
2023 | 4343.3557 | 3263.9855 | 1044.4659 | 3332.1821 | 1877.2609
2024 | 4292.8483 | 3346.7576 | 1066.1159 | 3420.679 | 1911.8806
2025 | 4242.3408 | 3429.5298 | 1087.7659 | 3509.176 | 1946.5003
2026 | 4827.8736 | 3637.9194 | 1172.6796 | 3762.2929 | 2032.2836
2027 | 4856.8712 | 3736.3898 | 1202.2376 | 3871.3765 | 2073.2872
2028 | 4885.8688 | 3834.8603 | 1231.7955 | 3980.4601 | 2114.2908
2029 | 4914.8663 | 3933.3308 | 1261.3535 | 4089.5436 | 2155.2944
2030 | 4943.8639 | 4031.8013 | 1290.9115 | 4198.6272 | 2196.298
2031 | 4972.8615 | 4130.2717 | 1320.4694 | 4307.7108 | 2237.3016
2032 | 5001.8591 | 4228.7422 | 1350.0274 | 4416.7943 | 2278.3053
2033 | 5030.8566 | 4327.2127 | 1379.5853 | 4525.8779 | 2319.3089
2034 | 5059.8542 | 4425.6832 | 1409.1433 | 4634.9615 | 2360.3125
2035 | 5088.8518 | 4524.1536 | 1438.7013 | 4744.045 | 2401.3161
2036 | 5117.8494 | 4622.6241 | 1468.2592 | 4853.1286 | 2442.3197
2037 | 5146.8469 | 4721.0946 | 1497.8172 | 4962.2122 | 2483.3233
2038 | 5175.8445 | 4819.5651 | 1527.3752 | 5071.2957 | 2524.3269
2039 | 5204.8421 | 4918.0355 | 1556.9331 | 5180.3793 | 2565.3305
2040 | 5233.8397 | 5016.506 | 1586.4911 | 5289.4629 | 2606.3341
2041 | 5262.8372 | 5114.9765 | 1616.049 | 5398.5464 | 2647.3377
2042 | 5291.8348 | 5213.447 | 1645.607 | 5507.63 | 2688.3414
2043 | 5320.8324 | 5311.9174 | 1675.165 | 5616.7136 | 2729.345
2044 | 5349.83 | 5410.3879 | 1704.7229 | 5725.7971 | 2770.3486
2045 | 5378.8275 | 5508.8584 | 1734.2809 | 5834.8807 | 2811.3522
2046 | 5407.8251 | 5607.3289 | 1763.8389 | 5943.9643 | 2852.3558
2047 | 5436.8227 | 5705.7993 | 1793.3968 | 6053.0478 | 2893.3594
2048 | 5465.8203 | 5804.2698 | 1822.9548 | 6162.1314 | 2934.363
2049 | 5494.8178 | 5902.7403 | 1852.5127 | 6271.215 | 2975.3666
2050 | 5523.8154 | 6001.2108 | 1882.0707 | 6380.2985 | 3016.3702

## Ship_demand_SSP5 (2) (hidden)
Gt-NM (SSP5RCP26) | T | B | G | C | O
2020 | 13732.125 | 31230.5 | 4774.9806 | 9488.0625 | 3225.0625
2021 | 13817.6875 | 32239.75 | 4916.7812 | 9821.0938 | 3299.0938
2022 | 13903.25 | 33249 | 5058.5819 | 10154.125 | 3373.125
2023 | 13988.8125 | 34258.25 | 5200.3825 | 10487.1562 | 3447.1562
2024 | 14074.375 | 35267.5 | 5342.1832 | 10820.1875 | 3521.1875
2025 | 14159.9375 | 36276.75 | 5483.9838 | 11153.2188 | 3595.2188
2026 | 14245.5 | 37286 | 5625.7845 | 11486.25 | 3669.25
2027 | 14331.0625 | 38295.25 | 5767.5851 | 11819.2812 | 3743.2812
2028 | 14416.625 | 39304.5 | 5909.3858 | 12152.3125 | 3817.3125
2029 | 14502.1875 | 40313.75 | 6051.1864 | 12485.3438 | 3891.3438
2030 | 14587.75 | 41323 | 6192.9871 | 12818.375 | 3965.375
2031 | 14673.3125 | 42332.25 | 6334.7877 | 13151.4062 | 4039.4062
2032 | 14758.875 | 43341.5 | 6476.5884 | 13484.4375 | 4113.4375
2033 | 14844.4375 | 44350.75 | 6618.389 | 13817.4688 | 4187.4688
2034 | 14930 | 45360 | 6760.1897 | 14150.5 | 4261.5
2035 | 15015.5625 | 46369.25 | 6901.9903 | 14483.5312 | 4335.5312
2036 | 15101.125 | 47378.5 | 7043.7909 | 14816.5625 | 4409.5625
2037 | 15186.6875 | 48387.75 | 7185.5916 | 15149.5938 | 4483.5938
2038 | 15272.25 | 49397 | 7327.3922 | 15482.625 | 4557.625
2039 | 15357.8125 | 50406.25 | 7469.1929 | 15815.6562 | 4631.6562
2040 | 15443.375 | 51415.5 | 7610.9935 | 16148.6875 | 4705.6875
2041 | 15528.9375 | 52424.75 | 7752.7942 | 16481.7188 | 4779.7188
2042 | 15614.5 | 53434 | 7894.5948 | 16814.75 | 4853.75
2043 | 15700.0625 | 54443.25 | 8036.3955 | 17147.7812 | 4927.7812
2044 | 15785.625 | 55452.5 | 8178.1961 | 17480.8125 | 5001.8125
2045 | 15871.1875 | 56461.75 | 8319.9968 | 17813.8438 | 5075.8438
2046 | 15956.75 | 57471 | 8461.7974 | 18146.875 | 5149.875
2047 | 16042.3125 | 58480.25 | 8603.5981 | 18479.9062 | 5223.9062
2048 | 16127.875 | 59489.5 | 8745.3987 | 18812.9375 | 5297.9375
2049 | 16213.4375 | 60498.75 | 8887.1994 | 19145.9688 | 5371.9688
2050 | 16299 | 61508 | 9029 | 19479 | 5446

## Av_trans_work_adjOLD
Average transport work in Gt NM | T | B | G | C | O | 1 | 1.0045 | 1 | 1.0099 | 1
2020 | 1.9419 | 3.1726 | 0.24159 | 5.6035 | 0.075962 | 3.4094 | 1.1043 | 0.63686 | 2.6856 | 0.63805
2021 | 1.9419 | 3.1883 | 0.24159 | 5.6701 | 0.075962 | 3.4094 | 1.1093 | 0.63686 | 2.7122 | 0.63805
2022 | 1.9419 | 3.204 | 0.24159 | 5.7367 | 0.075962 | 3.4094 | 1.1142 | 0.63686 | 2.739 | 0.63805
2023 | 1.9419 | 3.2196 | 0.24159 | 5.8032 | 0.075962 | 3.4094 | 1.1192 | 0.63686 | 2.766 | 0.63805
2024 | 1.9419 | 3.2353 | 0.24159 | 5.8698 | 0.075962 | 3.4094 | 1.1242 | 0.63686 | 2.7934 | 0.63805
2025 | 1.9419 | 3.251 | 0.24159 | 5.9364 | 0.075962 | 3.4094 | 1.1292 | 0.63686 | 2.821 | 0.63805
2026 | 1.9419 | 3.2667 | 0.24159 | 6.003 | 0.075962 | 3.4094 | 1.1343 | 0.63686 | 2.8489 | 0.63805
2027 | 1.9419 | 3.2824 | 0.24159 | 6.0696 | 0.075962 | 3.4094 | 1.1394 | 0.63686 | 2.877 | 0.63805
2028 | 1.9419 | 3.2981 | 0.24159 | 6.1362 | 0.075962 | 3.4094 | 1.1445 | 0.63686 | 2.9055 | 0.63805
2029 | 1.9419 | 3.3138 | 0.24159 | 6.2027 | 0.075962 | 3.4094 | 1.1496 | 0.63686 | 2.9342 | 0.63805
2030 | 1.9419 | 3.3295 | 0.24159 | 6.2693 | 0.075962 | 3.4094 | 1.1547 | 0.63686 | 2.9632 | 0.63805
2031 | 1.9419 | 3.3452 | 0.24159 | 6.3359 | 0.075962 | 3.4094 | 1.1599 | 0.63686 | 2.9925 | 0.63805
2032 | 1.9419 | 3.3608 | 0.24159 | 6.4025 | 0.075962 | 3.4094 | 1.1651 | 0.63686 | 3.022 | 0.63805
2033 | 1.9419 | 3.3765 | 0.24159 | 6.4691 | 0.075962 | 3.4094 | 1.1703 | 0.63686 | 3.0519 | 0.63805
2034 | 1.9419 | 3.3922 | 0.24159 | 6.5357 | 0.075962 | 3.4094 | 1.1755 | 0.63686 | 3.0821 | 0.63805
2035 | 1.9419 | 3.4079 | 0.24159 | 6.6022 | 0.075962 | 3.4094 | 1.1808 | 0.63686 | 3.1125 | 0.63805
2036 | 1.9419 | 3.4236 | 0.24159 | 6.6688 | 0.075962 | 3.4094 | 1.186 | 0.63686 | 3.1433 | 0.63805
2037 | 1.9419 | 3.4393 | 0.24159 | 6.7354 | 0.075962 | 3.4094 | 1.1914 | 0.63686 | 3.1744 | 0.63805
2038 | 1.9419 | 3.455 | 0.24159 | 6.802 | 0.075962 | 3.4094 | 1.1967 | 0.63686 | 3.2057 | 0.63805
2039 | 1.9419 | 3.4707 | 0.24159 | 6.8686 | 0.075962 | 3.4094 | 1.202 | 0.63686 | 3.2374 | 0.63805
2040 | 1.9419 | 3.4863 | 0.24159 | 6.9352 | 0.075962 | 3.4094 | 1.2074 | 0.63686 | 3.2694 | 0.63805
2041 | 1.9419 | 3.502 | 0.24159 | 7.0017 | 0.075962 | 3.4094 | 1.2128 | 0.63686 | 3.3017 | 0.63805
2042 | 1.9419 | 3.5177 | 0.24159 | 7.0683 | 0.075962 | 3.4094 | 1.2182 | 0.63686 | 3.3344 | 0.63805
2043 | 1.9419 | 3.5334 | 0.24159 | 7.1349 | 0.075962 | 3.4094 | 1.2237 | 0.63686 | 3.3673 | 0.63805
2044 | 1.9419 | 3.5491 | 0.24159 | 7.2015 | 0.075962 | 3.4094 | 1.2291 | 0.63686 | 3.4006 | 0.63805
2045 | 1.9419 | 3.5648 | 0.24159 | 7.2681 | 0.075962 | 3.4094 | 1.2346 | 0.63686 | 3.4342 | 0.63805
2046 | 1.9419 | 3.5805 | 0.24159 | 7.3346 | 0.075962 | 3.4094 | 1.2402 | 0.63686 | 3.4682 | 0.63805
2047 | 1.9419 | 3.5962 | 0.24159 | 7.4012 | 0.075962 | 3.4094 | 1.2457 | 0.63686 | 3.5024 | 0.63805
2048 | 1.9419 | 3.6118 | 0.24159 | 7.4678 | 0.075962 | 3.4094 | 1.2513 | 0.63686 | 3.5371 | 0.63805
2049 | 1.9419 | 3.6275 | 0.24159 | 7.5344 | 0.075962 | 3.4094 | 1.2569 | 0.63686 | 3.572 | 0.63805
2050 | 1.9419 | 3.6432 | 0.24159 | 7.601 | 0.075962 | 3.4094 | 1.2625 | 0.63686 | 3.6073 | 0.63805
Note on A1: Nicolas Jean Bernard Campion: Check quality of data

## Av_trans_work
Average transport work in Gt NM | T_Oil | B_Oil | G_Oil | C_Oil | O_Oil | T_LNG | B_LNG | G_LNG | C_LNG | O_LNG | T_LPG | B_LPG | G_LPG | C_LPG | O_LPG | T_MeOH | B_MeOH | G_MeOH | C_MeOH | O_MeOH | T_NH3 | B_NH3 | G_NH3 | C_NH3 | O_NH3
2020 | 3.077 | 1.0491 | 0.60507 | 2.5516 | 0.60615 | 3.077 | 1.0491 | 0.60507 | 2.5516 | 0.60615 | 3.077 | 1.0491 | 0.60507 | 2.5516 | 0.60615 | 3.077 | 1.0491 | 0.60507 | 2.5516 | 0.60615 | 3.077 | 1.0491 | 0.60507 | 2.5516 | 0.60615
2021 | 3.077 | 1.0491 | 0.60507 | 2.5516 | 0.60615 | 3.077 | 1.0491 | 0.60507 | 2.5516 | 0.60615 | 3.077 | 1.0491 | 0.60507 | 2.5516 | 0.60615 | 3.077 | 1.0491 | 0.60507 | 2.5516 | 0.60615 | 3.077 | 1.0491 | 0.60507 | 2.5516 | 0.60615
2022 | 3.077 | 1.0491 | 0.60507 | 2.5516 | 0.60615 | 3.077 | 1.0491 | 0.60507 | 2.5516 | 0.60615 | 3.077 | 1.0491 | 0.60507 | 2.5516 | 0.60615 | 3.077 | 1.0491 | 0.60507 | 2.5516 | 0.60615 | 3.077 | 1.0491 | 0.60507 | 2.5516 | 0.60615
2023 | 3.077 | 1.0491 | 0.60507 | 2.5516 | 0.60615 | 3.077 | 1.0491 | 0.60507 | 2.5516 | 0.60615 | 3.077 | 1.0491 | 0.60507 | 2.5516 | 0.60615 | 3.077 | 1.0491 | 0.60507 | 2.5516 | 0.60615 | 3.077 | 1.0491 | 0.60507 | 2.5516 | 0.60615
2024 | 3.077 | 1.0491 | 0.60507 | 2.5516 | 0.60615 | 3.077 | 1.0491 | 0.60507 | 2.5516 | 0.60615 | 3.077 | 1.0491 | 0.60507 | 2.5516 | 0.60615 | 3.077 | 1.0491 | 0.60507 | 2.5516 | 0.60615 | 3.077 | 1.0491 | 0.60507 | 2.5516 | 0.60615
2025 | 3.077 | 1.0491 | 0.60507 | 2.5516 | 0.60615 | 3.077 | 1.0491 | 0.60507 | 2.5516 | 0.60615 | 3.077 | 1.0491 | 0.60507 | 2.5516 | 0.60615 | 3.077 | 1.0491 | 0.60507 | 2.5516 | 0.60615 | 3.077 | 1.0491 | 0.60507 | 2.5516 | 0.60615
2026 | 3.077 | 1.0491 | 0.60507 | 2.5516 | 0.60615 | 3.077 | 1.0491 | 0.60507 | 2.5516 | 0.60615 | 3.077 | 1.0491 | 0.60507 | 2.5516 | 0.60615 | 3.077 | 1.0491 | 0.60507 | 2.5516 | 0.60615 | 3.077 | 1.0491 | 0.60507 | 2.5516 | 0.60615
2027 | 3.077 | 1.0491 | 0.60507 | 2.5516 | 0.60615 | 3.077 | 1.0491 | 0.60507 | 2.5516 | 0.60615 | 3.077 | 1.0491 | 0.60507 | 2.5516 | 0.60615 | 3.077 | 1.0491 | 0.60507 | 2.5516 | 0.60615 | 3.077 | 1.0491 | 0.60507 | 2.5516 | 0.60615
2028 | 3.077 | 1.0491 | 0.60507 | 2.5516 | 0.60615 | 3.077 | 1.0491 | 0.60507 | 2.5516 | 0.60615 | 3.077 | 1.0491 | 0.60507 | 2.5516 | 0.60615 | 3.077 | 1.0491 | 0.60507 | 2.5516 | 0.60615 | 3.077 | 1.0491 | 0.60507 | 2.5516 | 0.60615
2029 | 3.077 | 1.0491 | 0.60507 | 2.5516 | 0.60615 | 3.077 | 1.0491 | 0.60507 | 2.5516 | 0.60615 | 3.077 | 1.0491 | 0.60507 | 2.5516 | 0.60615 | 3.077 | 1.0491 | 0.60507 | 2.5516 | 0.60615 | 3.077 | 1.0491 | 0.60507 | 2.5516 | 0.60615
2030 | 3.077 | 1.0491 | 0.60507 | 2.5516 | 0.60615 | 3.077 | 1.0491 | 0.60507 | 2.5516 | 0.60615 | 3.077 | 1.0491 | 0.60507 | 2.5516 | 0.60615 | 3.077 | 1.0491 | 0.60507 | 2.5516 | 0.60615 | 3.077 | 1.0491 | 0.60507 | 2.5516 | 0.60615
2031 | 3.077 | 1.0491 | 0.60507 | 2.5516 | 0.60615 | 3.077 | 1.0491 | 0.60507 | 2.5516 | 0.60615 | 3.077 | 1.0491 | 0.60507 | 2.5516 | 0.60615 | 3.077 | 1.0491 | 0.60507 | 2.5516 | 0.60615 | 3.077 | 1.0491 | 0.60507 | 2.5516 | 0.60615
2032 | 3.077 | 1.0491 | 0.60507 | 2.5516 | 0.60615 | 3.077 | 1.0491 | 0.60507 | 2.5516 | 0.60615 | 3.077 | 1.0491 | 0.60507 | 2.5516 | 0.60615 | 3.077 | 1.0491 | 0.60507 | 2.5516 | 0.60615 | 3.077 | 1.0491 | 0.60507 | 2.5516 | 0.60615
2033 | 3.077 | 1.0491 | 0.60507 | 2.5516 | 0.60615 | 3.077 | 1.0491 | 0.60507 | 2.5516 | 0.60615 | 3.077 | 1.0491 | 0.60507 | 2.5516 | 0.60615 | 3.077 | 1.0491 | 0.60507 | 2.5516 | 0.60615 | 3.077 | 1.0491 | 0.60507 | 2.5516 | 0.60615
2034 | 3.077 | 1.0491 | 0.60507 | 2.5516 | 0.60615 | 3.077 | 1.0491 | 0.60507 | 2.5516 | 0.60615 | 3.077 | 1.0491 | 0.60507 | 2.5516 | 0.60615 | 3.077 | 1.0491 | 0.60507 | 2.5516 | 0.60615 | 3.077 | 1.0491 | 0.60507 | 2.5516 | 0.60615
2035 | 3.077 | 1.0491 | 0.60507 | 2.5516 | 0.60615 | 3.077 | 1.0491 | 0.60507 | 2.5516 | 0.60615 | 3.077 | 1.0491 | 0.60507 | 2.5516 | 0.60615 | 3.077 | 1.0491 | 0.60507 | 2.5516 | 0.60615 | 3.077 | 1.0491 | 0.60507 | 2.5516 | 0.60615
2036 | 3.077 | 1.0491 | 0.60507 | 2.5516 | 0.60615 | 3.077 | 1.0491 | 0.60507 | 2.5516 | 0.60615 | 3.077 | 1.0491 | 0.60507 | 2.5516 | 0.60615 | 3.077 | 1.0491 | 0.60507 | 2.5516 | 0.60615 | 3.077 | 1.0491 | 0.60507 | 2.5516 | 0.60615
2037 | 3.077 | 1.0491 | 0.60507 | 2.5516 | 0.60615 | 3.077 | 1.0491 | 0.60507 | 2.5516 | 0.60615 | 3.077 | 1.0491 | 0.60507 | 2.5516 | 0.60615 | 3.077 | 1.0491 | 0.60507 | 2.5516 | 0.60615 | 3.077 | 1.0491 | 0.60507 | 2.5516 | 0.60615
2038 | 3.077 | 1.0491 | 0.60507 | 2.5516 | 0.60615 | 3.077 | 1.0491 | 0.60507 | 2.5516 | 0.60615 | 3.077 | 1.0491 | 0.60507 | 2.5516 | 0.60615 | 3.077 | 1.0491 | 0.60507 | 2.5516 | 0.60615 | 3.077 | 1.0491 | 0.60507 | 2.5516 | 0.60615
2039 | 3.077 | 1.0491 | 0.60507 | 2.5516 | 0.60615 | 3.077 | 1.0491 | 0.60507 | 2.5516 | 0.60615 | 3.077 | 1.0491 | 0.60507 | 2.5516 | 0.60615 | 3.077 | 1.0491 | 0.60507 | 2.5516 | 0.60615 | 3.077 | 1.0491 | 0.60507 | 2.5516 | 0.60615
2040 | 3.077 | 1.0491 | 0.60507 | 2.5516 | 0.60615 | 3.077 | 1.0491 | 0.60507 | 2.5516 | 0.60615 | 3.077 | 1.0491 | 0.60507 | 2.5516 | 0.60615 | 3.077 | 1.0491 | 0.60507 | 2.5516 | 0.60615 | 3.077 | 1.0491 | 0.60507 | 2.5516 | 0.60615
2041 | 3.077 | 1.0491 | 0.60507 | 2.5516 | 0.60615 | 3.077 | 1.0491 | 0.60507 | 2.5516 | 0.60615 | 3.077 | 1.0491 | 0.60507 | 2.5516 | 0.60615 | 3.077 | 1.0491 | 0.60507 | 2.5516 | 0.60615 | 3.077 | 1.0491 | 0.60507 | 2.5516 | 0.60615
2042 | 3.077 | 1.0491 | 0.60507 | 2.5516 | 0.60615 | 3.077 | 1.0491 | 0.60507 | 2.5516 | 0.60615 | 3.077 | 1.0491 | 0.60507 | 2.5516 | 0.60615 | 3.077 | 1.0491 | 0.60507 | 2.5516 | 0.60615 | 3.077 | 1.0491 | 0.60507 | 2.5516 | 0.60615
2043 | 3.077 | 1.0491 | 0.60507 | 2.5516 | 0.60615 | 3.077 | 1.0491 | 0.60507 | 2.5516 | 0.60615 | 3.077 | 1.0491 | 0.60507 | 2.5516 | 0.60615 | 3.077 | 1.0491 | 0.60507 | 2.5516 | 0.60615 | 3.077 | 1.0491 | 0.60507 | 2.5516 | 0.60615
2044 | 3.077 | 1.0491 | 0.60507 | 2.5516 | 0.60615 | 3.077 | 1.0491 | 0.60507 | 2.5516 | 0.60615 | 3.077 | 1.0491 | 0.60507 | 2.5516 | 0.60615 | 3.077 | 1.0491 | 0.60507 | 2.5516 | 0.60615 | 3.077 | 1.0491 | 0.60507 | 2.5516 | 0.60615
2045 | 3.077 | 1.0491 | 0.60507 | 2.5516 | 0.60615 | 3.077 | 1.0491 | 0.60507 | 2.5516 | 0.60615 | 3.077 | 1.0491 | 0.60507 | 2.5516 | 0.60615 | 3.077 | 1.0491 | 0.60507 | 2.5516 | 0.60615 | 3.077 | 1.0491 | 0.60507 | 2.5516 | 0.60615
2046 | 3.077 | 1.0491 | 0.60507 | 2.5516 | 0.60615 | 3.077 | 1.0491 | 0.60507 | 2.5516 | 0.60615 | 3.077 | 1.0491 | 0.60507 | 2.5516 | 0.60615 | 3.077 | 1.0491 | 0.60507 | 2.5516 | 0.60615 | 3.077 | 1.0491 | 0.60507 | 2.5516 | 0.60615
2047 | 3.077 | 1.0491 | 0.60507 | 2.5516 | 0.60615 | 3.077 | 1.0491 | 0.60507 | 2.5516 | 0.60615 | 3.077 | 1.0491 | 0.60507 | 2.5516 | 0.60615 | 3.077 | 1.0491 | 0.60507 | 2.5516 | 0.60615 | 3.077 | 1.0491 | 0.60507 | 2.5516 | 0.60615
2048 | 3.077 | 1.0491 | 0.60507 | 2.5516 | 0.60615 | 3.077 | 1.0491 | 0.60507 | 2.5516 | 0.60615 | 3.077 | 1.0491 | 0.60507 | 2.5516 | 0.60615 | 3.077 | 1.0491 | 0.60507 | 2.5516 | 0.60615 | 3.077 | 1.0491 | 0.60507 | 2.5516 | 0.60615
2049 | 3.077 | 1.0491 | 0.60507 | 2.5516 | 0.60615 | 3.077 | 1.0491 | 0.60507 | 2.5516 | 0.60615 | 3.077 | 1.0491 | 0.60507 | 2.5516 | 0.60615 | 3.077 | 1.0491 | 0.60507 | 2.5516 | 0.60615 | 3.077 | 1.0491 | 0.60507 | 2.5516 | 0.60615
2050 | 3.077 | 1.0491 | 0.60507 | 2.5516 | 0.60615 | 3.077 | 1.0491 | 0.60507 | 2.5516 | 0.60615 | 3.077 | 1.0491 | 0.60507 | 2.5516 | 0.60615 | 3.077 | 1.0491 | 0.60507 | 2.5516 | 0.60615 | 3.077 | 1.0491 | 0.60507 | 2.5516 | 0.60615
Note on A1: Nicolas Jean Bernard Campion: Check quality of data

## Ship_demand_share
Year | T | B | G | C | O
2020 | 0.3372 | 0.22623 | 0.073481 | 0.23006 | 0.13304
2021 | 0.32904 | 0.22939 | 0.074121 | 0.23359 | 0.13386
2022 | 0.32109 | 0.23247 | 0.074744 | 0.23704 | 0.13465
2023 | 0.31335 | 0.23548 | 0.075351 | 0.2404 | 0.13543
2024 | 0.3058 | 0.2384 | 0.075943 | 0.24367 | 0.13619
2025 | 0.29843 | 0.24126 | 0.076521 | 0.24686 | 0.13693
2026 | 0.29125 | 0.24404 | 0.077084 | 0.24997 | 0.13765
2027 | 0.28425 | 0.24676 | 0.077633 | 0.25301 | 0.13835
2028 | 0.27741 | 0.24941 | 0.078169 | 0.25597 | 0.13904
2029 | 0.27074 | 0.25199 | 0.078693 | 0.25887 | 0.13971
2030 | 0.26422 | 0.25452 | 0.079204 | 0.26169 | 0.14037
2031 | 0.25785 | 0.25699 | 0.079703 | 0.26445 | 0.14101
2032 | 0.25163 | 0.2594 | 0.080191 | 0.26715 | 0.14163
2033 | 0.24555 | 0.26176 | 0.080668 | 0.26978 | 0.14224
2034 | 0.2396 | 0.26406 | 0.081134 | 0.27236 | 0.14284
2035 | 0.23379 | 0.26632 | 0.08159 | 0.27488 | 0.14342
2036 | 0.2281 | 0.26852 | 0.082036 | 0.27735 | 0.14399
2037 | 0.22254 | 0.27068 | 0.082472 | 0.27976 | 0.14455
2038 | 0.2171 | 0.27279 | 0.082899 | 0.28212 | 0.1451
2039 | 0.21177 | 0.27485 | 0.083317 | 0.28443 | 0.14563
2040 | 0.20655 | 0.27688 | 0.083726 | 0.28669 | 0.14616
2041 | 0.20145 | 0.27886 | 0.084126 | 0.2889 | 0.14667
2042 | 0.19644 | 0.2808 | 0.084518 | 0.29107 | 0.14717
2043 | 0.19154 | 0.2827 | 0.084903 | 0.29319 | 0.14767
2044 | 0.18674 | 0.28456 | 0.085279 | 0.29528 | 0.14815
2045 | 0.18203 | 0.28638 | 0.085648 | 0.29732 | 0.14862
2046 | 0.17742 | 0.28817 | 0.08601 | 0.29932 | 0.14908
2047 | 0.1729 | 0.28992 | 0.086365 | 0.30128 | 0.14954
2048 | 0.16846 | 0.29164 | 0.086713 | 0.3032 | 0.14998
2049 | 0.16411 | 0.29333 | 0.087054 | 0.30508 | 0.15042
2050 | 0.15984 | 0.29498 | 0.087388 | 0.30693 | 0.15085

## Ship_fuel_eff (2)
| T | B | G | C | O
[Gt*NM/PJ] | T_Oil | B_Oil | G_Oil | C_Oil | O_Oil | T_LNG | B_LNG | G_LNG | C_LNG | O_LNG | T_LPG | B_LPG | G_LPG | C_LPG | O_LPG | T_MeOH | B_MeOH | G_MeOH | C_MeOH | O_MeOH | T_NH3 | B_NH3 | G_NH3 | C_NH3 | O_NH3
VLSFO/HFOsc | 15.3968 | 12.935 | 4.6714 | 4.6622 | 5.7459 | 15.3968 | 12.935 | 4.6714 | 4.6622 | 5.7459 | 15.3968 | 12.935 | 4.6714 | 4.6622 | 5.7459 | 15.3968 | 12.935 | 4.6714 | 4.6622 | 5.7459 | 15.3968 | 12.935 | 4.6714 | 4.6622 | 5.7459
MDO | 15.3968 | 12.935 | 4.6714 | 4.6622 | 5.7459 | 15.3968 | 12.935 | 4.6714 | 4.6622 | 5.7459 | 15.3968 | 12.935 | 4.6714 | 4.6622 | 5.7459 | 15.3968 | 12.935 | 4.6714 | 4.6622 | 5.7459 | 15.3968 | 12.935 | 4.6714 | 4.6622 | 5.7459
MGO | 15.3968 | 12.935 | 4.6714 | 4.6622 | 5.7459 | 15.3968 | 12.935 | 4.6714 | 4.6622 | 5.7459 | 15.3968 | 12.935 | 4.6714 | 4.6622 | 5.7459 | 15.3968 | 12.935 | 4.6714 | 4.6622 | 5.7459 | 15.3968 | 12.935 | 4.6714 | 4.6622 | 5.7459
LNG | 0 | 0 | 0 | 0 | 0 | 15.3968 | 12.935 | 4.6714 | 4.6622 | 5.7459 | 0 | 0 | 0 | 0 | 0 | 0 | 0 | 0 | 0 | 0 | 0 | 0 | 0 | 0 | 0
LPG | 0 | 0 | 0 | 0 | 0 | 0 | 0 | 0 | 0 | 0 | 15.3968 | 12.935 | 4.6714 | 4.6622 | 5.7459 | 0 | 0 | 0 | 0 | 0 | 15.3968 | 12.935 | 4.6714 | 4.6622 | 5.7459
MET-grey | 0 | 0 | 0 | 0 | 0 | 0 | 0 | 0 | 0 | 0 | 0 | 0 | 0 | 0 | 0 | 15.3968 | 12.935 | 4.6714 | 4.6622 | 5.7459 | 0 | 0 | 0 | 0 | 0
MET-blue | 0 | 0 | 0 | 0 | 0 | 0 | 0 | 0 | 0 | 0 | 0 | 0 | 0 | 0 | 0 | 15.3968 | 12.935 | 4.6714 | 4.6622 | 5.7459 | 0 | 0 | 0 | 0 | 0
MET-ebio | 0 | 0 | 0 | 0 | 0 | 0 | 0 | 0 | 0 | 0 | 0 | 0 | 0 | 0 | 0 | 15.3968 | 12.935 | 4.6714 | 4.6622 | 5.7459 | 0 | 0 | 0 | 0 | 0
MET-CCU | 0 | 0 | 0 | 0 | 0 | 0 | 0 | 0 | 0 | 0 | 0 | 0 | 0 | 0 | 0 | 15.3968 | 12.935 | 4.6714 | 4.6622 | 5.7459 | 0 | 0 | 0 | 0 | 0
MET-DAC | 0 | 0 | 0 | 0 | 0 | 0 | 0 | 0 | 0 | 0 | 0 | 0 | 0 | 0 | 0 | 15.3968 | 12.935 | 4.6714 | 4.6622 | 5.7459 | 0 | 0 | 0 | 0 | 0
AMM-grey | 0 | 0 | 0 | 0 | 0 | 0 | 0 | 0 | 0 | 0 | 0 | 0 | 0 | 0 | 0 | 0 | 0 | 0 | 0 | 0 | 15.3968 | 12.935 | 4.6714 | 4.6622 | 5.7459
AMM-blue | 0 | 0 | 0 | 0 | 0 | 0 | 0 | 0 | 0 | 0 | 0 | 0 | 0 | 0 | 0 | 0 | 0 | 0 | 0 | 0 | 15.3968 | 12.935 | 4.6714 | 4.6622 | 5.7459
AMM-green | 0 | 0 | 0 | 0 | 0 | 0 | 0 | 0 | 0 | 0 | 0 | 0 | 0 | 0 | 0 | 0 | 0 | 0 | 0 | 0 | 15.3968 | 12.935 | 4.6714 | 4.6622 | 5.7459
Ref-PO | 15.3968 | 12.935 | 4.6714 | 4.6622 | 5.7459 | 15.3968 | 12.935 | 4.6714 | 4.6622 | 5.7459 | 15.3968 | 12.935 | 4.6714 | 4.6622 | 5.7459 | 15.3968 | 12.935 | 4.6714 | 4.6622 | 5.7459 | 15.3968 | 12.935 | 4.6714 | 4.6622 | 5.7459
LBG | 0 | 0 | 0 | 0 | 0 | 15.3968 | 12.935 | 4.6714 | 4.6622 | 5.7459 | 0 | 0 | 0 | 0 | 0 | 0 | 0 | 0 | 0 | 0 | 0 | 0 | 0 | 0 | 0
Gap | 15.3968 | 12.935 | 4.6714 | 4.6622 | 5.7459 | 15.3968 | 12.935 | 4.6714 | 4.6622 | 5.7459 | 15.3968 | 12.935 | 4.6714 | 4.6622 | 5.7459 | 15.3968 | 12.935 | 4.6714 | 4.6622 | 5.7459 | 15.3968 | 12.935 | 4.6714 | 4.6622 | 5.7459
Engine name tag | Engine type | Fuels
|  | VLSFO/HFOsc | MDO/MGO | Refined PO | LNG/LBG | LPG | MeOH | NH3
Oil | ME-C engine | x | x | x
LNG | ME-GI (high pressure gas engine) | x | x | x | x
LPG | ME-LGI (liquid gas injection) | x | x | x |  | x
MeOH | ME-LGI | x | x | x |  |  | x
NH3 | ME-LGI | x | x | x |  | x |  | x
All_NoLNG | ME-LGI | x | x | x |  | x | x | x
All | ME-GI | x | x | x | x | x | x | x
Note on A2: Nicolas Jean Bernard Campion: From Till thesis with big approximations

## Ship_fuel_eff
| T | B | G | C | O
[Gt*NM/PJ] | T_Oil | B_Oil | G_Oil | C_Oil | O_Oil | T_LNG | B_LNG | G_LNG | C_LNG | O_LNG | T_LPG | B_LPG | G_LPG | C_LPG | O_LPG | T_MeOH | B_MeOH | G_MeOH | C_MeOH | O_MeOH | T_NH3 | B_NH3 | G_NH3 | C_NH3 | O_NH3
VLSFO/HFOsc | 12.3175 | 10.348 | 3.7371 | 3.7298 | 4.5967 | 12.3175 | 10.348 | 3.7371 | 3.7298 | 4.5967 | 12.3175 | 10.348 | 3.7371 | 3.7298 | 4.5967 | 12.3175 | 10.348 | 3.7371 | 3.7298 | 4.5967 | 12.3175 | 10.348 | 3.7371 | 3.7298 | 4.5967
MDO | 12.3175 | 10.348 | 3.7371 | 3.7298 | 4.5967 | 12.3175 | 10.348 | 3.7371 | 3.7298 | 4.5967 | 12.3175 | 10.348 | 3.7371 | 3.7298 | 4.5967 | 12.3175 | 10.348 | 3.7371 | 3.7298 | 4.5967 | 12.3175 | 10.348 | 3.7371 | 3.7298 | 4.5967
MGO | 12.3175 | 10.348 | 3.7371 | 3.7298 | 4.5967 | 12.3175 | 10.348 | 3.7371 | 3.7298 | 4.5967 | 12.3175 | 10.348 | 3.7371 | 3.7298 | 4.5967 | 12.3175 | 10.348 | 3.7371 | 3.7298 | 4.5967 | 12.3175 | 10.348 | 3.7371 | 3.7298 | 4.5967
LNG | 0 | 0 | 0 | 0 | 0 | 12.3175 | 10.348 | 3.7371 | 3.7298 | 4.5967 | 0 | 0 | 0 | 0 | 0 | 0 | 0 | 0 | 0 | 0 | 0 | 0 | 0 | 0 | 0
LPG | 0 | 0 | 0 | 0 | 0 | 0 | 0 | 0 | 0 | 0 | 12.3175 | 10.348 | 3.7371 | 3.7298 | 4.5967 | 0 | 0 | 0 | 0 | 0 | 12.3175 | 10.348 | 3.7371 | 3.7298 | 4.5967
MET-grey | 0 | 0 | 0 | 0 | 0 | 0 | 0 | 0 | 0 | 0 | 0 | 0 | 0 | 0 | 0 | 12.3175 | 10.348 | 3.7371 | 3.7298 | 4.5967 | 0 | 0 | 0 | 0 | 0
MET-blue | 0 | 0 | 0 | 0 | 0 | 0 | 0 | 0 | 0 | 0 | 0 | 0 | 0 | 0 | 0 | 12.3175 | 10.348 | 3.7371 | 3.7298 | 4.5967 | 0 | 0 | 0 | 0 | 0
MET-ebio | 0 | 0 | 0 | 0 | 0 | 0 | 0 | 0 | 0 | 0 | 0 | 0 | 0 | 0 | 0 | 12.3175 | 10.348 | 3.7371 | 3.7298 | 4.5967 | 0 | 0 | 0 | 0 | 0
MET-CCU | 0 | 0 | 0 | 0 | 0 | 0 | 0 | 0 | 0 | 0 | 0 | 0 | 0 | 0 | 0 | 12.3175 | 10.348 | 3.7371 | 3.7298 | 4.5967 | 0 | 0 | 0 | 0 | 0
MET-DAC | 0 | 0 | 0 | 0 | 0 | 0 | 0 | 0 | 0 | 0 | 0 | 0 | 0 | 0 | 0 | 12.3175 | 10.348 | 3.7371 | 3.7298 | 4.5967 | 0 | 0 | 0 | 0 | 0
AMM-grey | 0 | 0 | 0 | 0 | 0 | 0 | 0 | 0 | 0 | 0 | 0 | 0 | 0 | 0 | 0 | 0 | 0 | 0 | 0 | 0 | 12.3175 | 10.348 | 3.7371 | 3.7298 | 4.5967
AMM-blue | 0 | 0 | 0 | 0 | 0 | 0 | 0 | 0 | 0 | 0 | 0 | 0 | 0 | 0 | 0 | 0 | 0 | 0 | 0 | 0 | 12.3175 | 10.348 | 3.7371 | 3.7298 | 4.5967
AMM-green | 0 | 0 | 0 | 0 | 0 | 0 | 0 | 0 | 0 | 0 | 0 | 0 | 0 | 0 | 0 | 0 | 0 | 0 | 0 | 0 | 12.3175 | 10.348 | 3.7371 | 3.7298 | 4.5967
Ref-PO | 12.3175 | 10.348 | 3.7371 | 3.7298 | 4.5967 | 12.3175 | 10.348 | 3.7371 | 3.7298 | 4.5967 | 12.3175 | 10.348 | 3.7371 | 3.7298 | 4.5967 | 12.3175 | 10.348 | 3.7371 | 3.7298 | 4.5967 | 12.3175 | 10.348 | 3.7371 | 3.7298 | 4.5967
LBG | 0 | 0 | 0 | 0 | 0 | 12.3175 | 10.348 | 3.7371 | 3.7298 | 4.5967 | 0 | 0 | 0 | 0 | 0 | 0 | 0 | 0 | 0 | 0 | 0 | 0 | 0 | 0 | 0
Gap | 12.3175 | 10.348 | 3.7371 | 3.7298 | 4.5967 | 12.3175 | 10.348 | 3.7371 | 3.7298 | 4.5967 | 12.3175 | 10.348 | 3.7371 | 3.7298 | 4.5967 | 12.3175 | 10.348 | 3.7371 | 3.7298 | 4.5967 | 12.3175 | 10.348 | 3.7371 | 3.7298 | 4.5967
Engine name tag | Engine type | Fuels
|  | VLSFO/HFOsc | MDO/MGO | Refined PO | LNG/LBG | LPG | MeOH | NH3
Oil | ME-C engine | x | x | x
LNG | ME-GI (high pressure gas engine) | x | x | x | x
LPG | ME-LGI (liquid gas injection) | x | x | x |  | x
MeOH | ME-LGI | x | x | x |  |  | x
NH3 | ME-LGI | x | x | x |  | x |  | x
All_NoLNG | ME-LGI | x | x | x |  | x | x | x
All | ME-GI | x | x | x | x | x | x | x
Note on A2: Nicolas Jean Bernard Campion: From Till thesis with big approximations

## Ship_prod_cap_calc (hidden)
Av ships produced/y | T_Oil | B_Oil | G_Oil | C_Oil | O_Oil | T_LNG | B_LNG | G_LNG | C_LNG | O_LNG | T_LPG | B_LPG | G_LPG | C_LPG | O_LPG | T_MeOH | B_MeOH | G_MeOH | C_MeOH | O_MeOH | T_NH3 | B_NH3 | G_NH3 | C_NH3 | O_NH3 | T_All_NoLNG | B_All_NoLNG | G_All_NoLNG | C_All_NoLNG | O_All_NoLNG | T_All | B_All | G_All | C_All | O_All
2020 | 197.7541 | 409.6174 | 230.7066 | 171.2837 | 416.9109 | 197.7541 | 409.6174 | 230.7066 | 171.2837 | 416.9109 | 197.7541 | 409.6174 | 230.7066 | 171.2837 | 416.9109 | 197.7541 | 409.6174 | 230.7066 | 171.2837 | 416.9109 | 0 | 0 | 0 | 0 | 0 | 0 | 0 | 0 | 0 | 0 | 0 | 0 | 0 | 0 | 0
2021 | 197.7541 | 409.6174 | 230.7066 | 171.2837 | 416.9109 | 197.7541 | 409.6174 | 230.7066 | 171.2837 | 416.9109 | 197.7541 | 409.6174 | 230.7066 | 171.2837 | 416.9109 | 197.7541 | 409.6174 | 230.7066 | 171.2837 | 416.9109 | 0 | 0 | 0 | 0 | 0 | 0 | 0 | 0 | 0 | 0 | 0 | 0 | 0 | 0 | 0
2022 | 197.7541 | 409.6174 | 230.7066 | 171.2837 | 416.9109 | 197.7541 | 409.6174 | 230.7066 | 171.2837 | 416.9109 | 197.7541 | 409.6174 | 230.7066 | 171.2837 | 416.9109 | 197.7541 | 409.6174 | 230.7066 | 171.2837 | 416.9109 | 0 | 0 | 0 | 0 | 0 | 0 | 0 | 0 | 0 | 0 | 0 | 0 | 0 | 0 | 0
2023 | 197.7541 | 409.6174 | 230.7066 | 171.2837 | 416.9109 | 197.7541 | 409.6174 | 230.7066 | 171.2837 | 416.9109 | 197.7541 | 409.6174 | 230.7066 | 171.2837 | 416.9109 | 197.7541 | 409.6174 | 230.7066 | 171.2837 | 416.9109 | 0 | 0 | 0 | 0 | 0 | 0 | 0 | 0 | 0 | 0 | 0 | 0 | 0 | 0 | 0
2024 | 197.7541 | 409.6174 | 230.7066 | 171.2837 | 416.9109 | 197.7541 | 409.6174 | 230.7066 | 171.2837 | 416.9109 | 197.7541 | 409.6174 | 230.7066 | 171.2837 | 416.9109 | 197.7541 | 409.6174 | 230.7066 | 171.2837 | 416.9109 | 0 | 0 | 0 | 0 | 0 | 0 | 0 | 0 | 0 | 0 | 0 | 0 | 0 | 0 | 0
2025 | 197.7541 | 409.6174 | 230.7066 | 171.2837 | 416.9109 | 197.7541 | 409.6174 | 230.7066 | 171.2837 | 416.9109 | 197.7541 | 409.6174 | 230.7066 | 171.2837 | 416.9109 | 197.7541 | 409.6174 | 230.7066 | 171.2837 | 416.9109 | 0 | 0 | 0 | 0 | 0 | 0 | 0 | 0 | 0 | 0 | 0 | 0 | 0 | 0 | 0
2026 | 197.7541 | 409.6174 | 230.7066 | 171.2837 | 416.9109 | 197.7541 | 409.6174 | 230.7066 | 171.2837 | 416.9109 | 197.7541 | 409.6174 | 230.7066 | 171.2837 | 416.9109 | 197.7541 | 409.6174 | 230.7066 | 171.2837 | 416.9109 | 0 | 0 | 0 | 0 | 0 | 0 | 0 | 0 | 0 | 0 | 0 | 0 | 0 | 0 | 0
2027 | 197.7541 | 409.6174 | 230.7066 | 171.2837 | 416.9109 | 197.7541 | 409.6174 | 230.7066 | 171.2837 | 416.9109 | 197.7541 | 409.6174 | 230.7066 | 171.2837 | 416.9109 | 197.7541 | 409.6174 | 230.7066 | 171.2837 | 416.9109 | 0 | 0 | 0 | 0 | 0 | 0 | 0 | 0 | 0 | 0 | 0 | 0 | 0 | 0 | 0
2028 | 197.7541 | 409.6174 | 230.7066 | 171.2837 | 416.9109 | 197.7541 | 409.6174 | 230.7066 | 171.2837 | 416.9109 | 197.7541 | 409.6174 | 230.7066 | 171.2837 | 416.9109 | 197.7541 | 409.6174 | 230.7066 | 171.2837 | 416.9109 | 0 | 0 | 0 | 0 | 0 | 0 | 0 | 0 | 0 | 0 | 0 | 0 | 0 | 0 | 0
2029 | 197.7541 | 409.6174 | 230.7066 | 171.2837 | 416.9109 | 197.7541 | 409.6174 | 230.7066 | 171.2837 | 416.9109 | 197.7541 | 409.6174 | 230.7066 | 171.2837 | 416.9109 | 197.7541 | 409.6174 | 230.7066 | 171.2837 | 416.9109 | 0 | 0 | 0 | 0 | 0 | 0 | 0 | 0 | 0 | 0 | 0 | 0 | 0 | 0 | 0
2030 | 197.7541 | 409.6174 | 230.7066 | 171.2837 | 416.9109 | 197.7541 | 409.6174 | 230.7066 | 171.2837 | 416.9109 | 197.7541 | 409.6174 | 230.7066 | 171.2837 | 416.9109 | 197.7541 | 409.6174 | 230.7066 | 171.2837 | 416.9109 | 197.7541 | 409.6174 | 230.7066 | 171.2837 | 416.9109 | 0 | 0 | 0 | 0 | 0 | 0 | 0 | 0 | 0 | 0
2031 | 197.7541 | 409.6174 | 230.7066 | 171.2837 | 416.9109 | 197.7541 | 409.6174 | 230.7066 | 171.2837 | 416.9109 | 197.7541 | 409.6174 | 230.7066 | 171.2837 | 416.9109 | 197.7541 | 409.6174 | 230.7066 | 171.2837 | 416.9109 | 197.7541 | 409.6174 | 230.7066 | 171.2837 | 416.9109 | 0 | 0 | 0 | 0 | 0 | 0 | 0 | 0 | 0 | 0
2032 | 197.7541 | 409.6174 | 230.7066 | 171.2837 | 416.9109 | 197.7541 | 409.6174 | 230.7066 | 171.2837 | 416.9109 | 197.7541 | 409.6174 | 230.7066 | 171.2837 | 416.9109 | 197.7541 | 409.6174 | 230.7066 | 171.2837 | 416.9109 | 197.7541 | 409.6174 | 230.7066 | 171.2837 | 416.9109 | 0 | 0 | 0 | 0 | 0 | 0 | 0 | 0 | 0 | 0
2033 | 197.7541 | 409.6174 | 230.7066 | 171.2837 | 416.9109 | 197.7541 | 409.6174 | 230.7066 | 171.2837 | 416.9109 | 197.7541 | 409.6174 | 230.7066 | 171.2837 | 416.9109 | 197.7541 | 409.6174 | 230.7066 | 171.2837 | 416.9109 | 197.7541 | 409.6174 | 230.7066 | 171.2837 | 416.9109 | 0 | 0 | 0 | 0 | 0 | 0 | 0 | 0 | 0 | 0
2034 | 197.7541 | 409.6174 | 230.7066 | 171.2837 | 416.9109 | 197.7541 | 409.6174 | 230.7066 | 171.2837 | 416.9109 | 197.7541 | 409.6174 | 230.7066 | 171.2837 | 416.9109 | 197.7541 | 409.6174 | 230.7066 | 171.2837 | 416.9109 | 197.7541 | 409.6174 | 230.7066 | 171.2837 | 416.9109 | 0 | 0 | 0 | 0 | 0 | 0 | 0 | 0 | 0 | 0
2035 | 197.7541 | 409.6174 | 230.7066 | 171.2837 | 416.9109 | 197.7541 | 409.6174 | 230.7066 | 171.2837 | 416.9109 | 197.7541 | 409.6174 | 230.7066 | 171.2837 | 416.9109 | 197.7541 | 409.6174 | 230.7066 | 171.2837 | 416.9109 | 197.7541 | 409.6174 | 230.7066 | 171.2837 | 416.9109 | 0 | 0 | 0 | 0 | 0 | 0 | 0 | 0 | 0 | 0
2036 | 197.7541 | 409.6174 | 230.7066 | 171.2837 | 416.9109 | 197.7541 | 409.6174 | 230.7066 | 171.2837 | 416.9109 | 197.7541 | 409.6174 | 230.7066 | 171.2837 | 416.9109 | 197.7541 | 409.6174 | 230.7066 | 171.2837 | 416.9109 | 197.7541 | 409.6174 | 230.7066 | 171.2837 | 416.9109 | 197.7541 | 409.6174 | 230.7066 | 171.2837 | 416.9109 | 197.7541 | 409.6174 | 230.7066 | 171.2837 | 416.9109
2037 | 197.7541 | 409.6174 | 230.7066 | 171.2837 | 416.9109 | 197.7541 | 409.6174 | 230.7066 | 171.2837 | 416.9109 | 197.7541 | 409.6174 | 230.7066 | 171.2837 | 416.9109 | 197.7541 | 409.6174 | 230.7066 | 171.2837 | 416.9109 | 197.7541 | 409.6174 | 230.7066 | 171.2837 | 416.9109 | 197.7541 | 409.6174 | 230.7066 | 171.2837 | 416.9109 | 197.7541 | 409.6174 | 230.7066 | 171.2837 | 416.9109
2038 | 197.7541 | 409.6174 | 230.7066 | 171.2837 | 416.9109 | 197.7541 | 409.6174 | 230.7066 | 171.2837 | 416.9109 | 197.7541 | 409.6174 | 230.7066 | 171.2837 | 416.9109 | 197.7541 | 409.6174 | 230.7066 | 171.2837 | 416.9109 | 197.7541 | 409.6174 | 230.7066 | 171.2837 | 416.9109 | 197.7541 | 409.6174 | 230.7066 | 171.2837 | 416.9109 | 197.7541 | 409.6174 | 230.7066 | 171.2837 | 416.9109
2039 | 197.7541 | 409.6174 | 230.7066 | 171.2837 | 416.9109 | 197.7541 | 409.6174 | 230.7066 | 171.2837 | 416.9109 | 197.7541 | 409.6174 | 230.7066 | 171.2837 | 416.9109 | 197.7541 | 409.6174 | 230.7066 | 171.2837 | 416.9109 | 197.7541 | 409.6174 | 230.7066 | 171.2837 | 416.9109 | 197.7541 | 409.6174 | 230.7066 | 171.2837 | 416.9109 | 197.7541 | 409.6174 | 230.7066 | 171.2837 | 416.9109
2040 | 197.7541 | 409.6174 | 230.7066 | 171.2837 | 416.9109 | 197.7541 | 409.6174 | 230.7066 | 171.2837 | 416.9109 | 197.7541 | 409.6174 | 230.7066 | 171.2837 | 416.9109 | 197.7541 | 409.6174 | 230.7066 | 171.2837 | 416.9109 | 197.7541 | 409.6174 | 230.7066 | 171.2837 | 416.9109 | 197.7541 | 409.6174 | 230.7066 | 171.2837 | 416.9109 | 197.7541 | 409.6174 | 230.7066 | 171.2837 | 416.9109
2041 | 197.7541 | 409.6174 | 230.7066 | 171.2837 | 416.9109 | 197.7541 | 409.6174 | 230.7066 | 171.2837 | 416.9109 | 197.7541 | 409.6174 | 230.7066 | 171.2837 | 416.9109 | 197.7541 | 409.6174 | 230.7066 | 171.2837 | 416.9109 | 197.7541 | 409.6174 | 230.7066 | 171.2837 | 416.9109 | 197.7541 | 409.6174 | 230.7066 | 171.2837 | 416.9109 | 197.7541 | 409.6174 | 230.7066 | 171.2837 | 416.9109
2042 | 197.7541 | 409.6174 | 230.7066 | 171.2837 | 416.9109 | 197.7541 | 409.6174 | 230.7066 | 171.2837 | 416.9109 | 197.7541 | 409.6174 | 230.7066 | 171.2837 | 416.9109 | 197.7541 | 409.6174 | 230.7066 | 171.2837 | 416.9109 | 197.7541 | 409.6174 | 230.7066 | 171.2837 | 416.9109 | 197.7541 | 409.6174 | 230.7066 | 171.2837 | 416.9109 | 197.7541 | 409.6174 | 230.7066 | 171.2837 | 416.9109
2043 | 197.7541 | 409.6174 | 230.7066 | 171.2837 | 416.9109 | 197.7541 | 409.6174 | 230.7066 | 171.2837 | 416.9109 | 197.7541 | 409.6174 | 230.7066 | 171.2837 | 416.9109 | 197.7541 | 409.6174 | 230.7066 | 171.2837 | 416.9109 | 197.7541 | 409.6174 | 230.7066 | 171.2837 | 416.9109 | 197.7541 | 409.6174 | 230.7066 | 171.2837 | 416.9109 | 197.7541 | 409.6174 | 230.7066 | 171.2837 | 416.9109
2044 | 197.7541 | 409.6174 | 230.7066 | 171.2837 | 416.9109 | 197.7541 | 409.6174 | 230.7066 | 171.2837 | 416.9109 | 197.7541 | 409.6174 | 230.7066 | 171.2837 | 416.9109 | 197.7541 | 409.6174 | 230.7066 | 171.2837 | 416.9109 | 197.7541 | 409.6174 | 230.7066 | 171.2837 | 416.9109 | 197.7541 | 409.6174 | 230.7066 | 171.2837 | 416.9109 | 197.7541 | 409.6174 | 230.7066 | 171.2837 | 416.9109
2045 | 197.7541 | 409.6174 | 230.7066 | 171.2837 | 416.9109 | 197.7541 | 409.6174 | 230.7066 | 171.2837 | 416.9109 | 197.7541 | 409.6174 | 230.7066 | 171.2837 | 416.9109 | 197.7541 | 409.6174 | 230.7066 | 171.2837 | 416.9109 | 197.7541 | 409.6174 | 230.7066 | 171.2837 | 416.9109 | 197.7541 | 409.6174 | 230.7066 | 171.2837 | 416.9109 | 197.7541 | 409.6174 | 230.7066 | 171.2837 | 416.9109
2046 | 197.7541 | 409.6174 | 230.7066 | 171.2837 | 416.9109 | 197.7541 | 409.6174 | 230.7066 | 171.2837 | 416.9109 | 197.7541 | 409.6174 | 230.7066 | 171.2837 | 416.9109 | 197.7541 | 409.6174 | 230.7066 | 171.2837 | 416.9109 | 197.7541 | 409.6174 | 230.7066 | 171.2837 | 416.9109 | 197.7541 | 409.6174 | 230.7066 | 171.2837 | 416.9109 | 197.7541 | 409.6174 | 230.7066 | 171.2837 | 416.9109
2047 | 197.7541 | 409.6174 | 230.7066 | 171.2837 | 416.9109 | 197.7541 | 409.6174 | 230.7066 | 171.2837 | 416.9109 | 197.7541 | 409.6174 | 230.7066 | 171.2837 | 416.9109 | 197.7541 | 409.6174 | 230.7066 | 171.2837 | 416.9109 | 197.7541 | 409.6174 | 230.7066 | 171.2837 | 416.9109 | 197.7541 | 409.6174 | 230.7066 | 171.2837 | 416.9109 | 197.7541 | 409.6174 | 230.7066 | 171.2837 | 416.9109
2048 | 197.7541 | 409.6174 | 230.7066 | 171.2837 | 416.9109 | 197.7541 | 409.6174 | 230.7066 | 171.2837 | 416.9109 | 197.7541 | 409.6174 | 230.7066 | 171.2837 | 416.9109 | 197.7541 | 409.6174 | 230.7066 | 171.2837 | 416.9109 | 197.7541 | 409.6174 | 230.7066 | 171.2837 | 416.9109 | 197.7541 | 409.6174 | 230.7066 | 171.2837 | 416.9109 | 197.7541 | 409.6174 | 230.7066 | 171.2837 | 416.9109
2049 | 197.7541 | 409.6174 | 230.7066 | 171.2837 | 416.9109 | 197.7541 | 409.6174 | 230.7066 | 171.2837 | 416.9109 | 197.7541 | 409.6174 | 230.7066 | 171.2837 | 416.9109 | 197.7541 | 409.6174 | 230.7066 | 171.2837 | 416.9109 | 197.7541 | 409.6174 | 230.7066 | 171.2837 | 416.9109 | 197.7541 | 409.6174 | 230.7066 | 171.2837 | 416.9109 | 197.7541 | 409.6174 | 230.7066 | 171.2837 | 416.9109
2050 | 197.7541 | 409.6174 | 230.7066 | 171.2837 | 416.9109 | 197.7541 | 409.6174 | 230.7066 | 171.2837 | 416.9109 | 197.7541 | 409.6174 | 230.7066 | 171.2837 | 416.9109 | 197.7541 | 409.6174 | 230.7066 | 171.2837 | 416.9109 | 197.7541 | 409.6174 | 230.7066 | 171.2837 | 416.9109 | 197.7541 | 409.6174 | 230.7066 | 171.2837 | 416.9109 | 197.7541 | 409.6174 | 230.7066 | 171.2837 | 416.9109

## Ship_prod_cap_old (hidden)
Av ships produced/y | 2020 | 2021 | 2022 | 2023 | 2024 | 2025 | 2026 | 2027 | 2028 | 2029 | 2030 | 2031 | 2032 | 2033 | 2034 | 2035 | 2036 | 2037 | 2038 | 2039 | 2040 | 2041 | 2042 | 2043 | 2044 | 2045 | 2046 | 2047 | 2048 | 2049 | 2050
T_Oil | 600 | 800 | 1000 | 1200 | 1400 | 1600 | 1800 | 2000 | 2000 | 2000 | 2000 | 2000 | 2000 | 2000 | 2000 | 2000 | 2000 | 2000 | 2000 | 2000 | 2000 | 2000 | 2000 | 2000 | 2000 | 2000 | 2000 | 2000 | 2000 | 2000 | 2000
B_Oil | 600 | 800 | 1000 | 1200 | 1400 | 1600 | 1800 | 2000 | 2000 | 2000 | 2000 | 2000 | 2000 | 2000 | 2000 | 2000 | 2000 | 2000 | 2000 | 2000 | 2000 | 2000 | 2000 | 2000 | 2000 | 2000 | 2000 | 2000 | 2000 | 2000 | 2000
G_Oil | 600 | 800 | 1000 | 1200 | 1400 | 1600 | 1800 | 2000 | 2000 | 2000 | 2000 | 2000 | 2000 | 2000 | 2000 | 2000 | 2000 | 2000 | 2000 | 2000 | 2000 | 2000 | 2000 | 2000 | 2000 | 2000 | 2000 | 2000 | 2000 | 2000 | 2000
C_Oil | 600 | 800 | 1000 | 1200 | 1400 | 1600 | 1800 | 2000 | 2000 | 2000 | 2000 | 2000 | 2000 | 2000 | 2000 | 2000 | 2000 | 2000 | 2000 | 2000 | 2000 | 2000 | 2000 | 2000 | 2000 | 2000 | 2000 | 2000 | 2000 | 2000 | 2000
O_Oil | 600 | 800 | 1000 | 1200 | 1400 | 1600 | 1800 | 2000 | 2000 | 2000 | 2000 | 2000 | 2000 | 2000 | 2000 | 2000 | 2000 | 2000 | 2000 | 2000 | 2000 | 2000 | 2000 | 2000 | 2000 | 2000 | 2000 | 2000 | 2000 | 2000 | 2000
T_LNG | 600 | 800 | 1000 | 1200 | 1400 | 1600 | 1800 | 2000 | 2000 | 2000 | 2000 | 2000 | 2000 | 2000 | 2000 | 2000 | 2000 | 2000 | 2000 | 2000 | 2000 | 2000 | 2000 | 2000 | 2000 | 2000 | 2000 | 2000 | 2000 | 2000 | 2000
B_LNG | 600 | 800 | 1000 | 1200 | 1400 | 1600 | 1800 | 2000 | 2000 | 2000 | 2000 | 2000 | 2000 | 2000 | 2000 | 2000 | 2000 | 2000 | 2000 | 2000 | 2000 | 2000 | 2000 | 2000 | 2000 | 2000 | 2000 | 2000 | 2000 | 2000 | 2000
G_LNG | 600 | 800 | 1000 | 1200 | 1400 | 1600 | 1800 | 2000 | 2000 | 2000 | 2000 | 2000 | 2000 | 2000 | 2000 | 2000 | 2000 | 2000 | 2000 | 2000 | 2000 | 2000 | 2000 | 2000 | 2000 | 2000 | 2000 | 2000 | 2000 | 2000 | 2000
C_LNG | 600 | 800 | 1000 | 1200 | 1400 | 1600 | 1800 | 2000 | 2000 | 2000 | 2000 | 2000 | 2000 | 2000 | 2000 | 2000 | 2000 | 2000 | 2000 | 2000 | 2000 | 2000 | 2000 | 2000 | 2000 | 2000 | 2000 | 2000 | 2000 | 2000 | 2000
O_LNG | 600 | 800 | 1000 | 1200 | 1400 | 1600 | 1800 | 2000 | 2000 | 2000 | 2000 | 2000 | 2000 | 2000 | 2000 | 2000 | 2000 | 2000 | 2000 | 2000 | 2000 | 2000 | 2000 | 2000 | 2000 | 2000 | 2000 | 2000 | 2000 | 2000 | 2000
T_LPG | 600 | 800 | 1000 | 1200 | 1400 | 1600 | 1800 | 2000 | 2000 | 2000 | 2000 | 2000 | 2000 | 2000 | 2000 | 2000 | 2000 | 2000 | 2000 | 2000 | 2000 | 2000 | 2000 | 2000 | 2000 | 2000 | 2000 | 2000 | 2000 | 2000 | 2000
B_LPG | 600 | 800 | 1000 | 1200 | 1400 | 1600 | 1800 | 2000 | 2000 | 2000 | 2000 | 2000 | 2000 | 2000 | 2000 | 2000 | 2000 | 2000 | 2000 | 2000 | 2000 | 2000 | 2000 | 2000 | 2000 | 2000 | 2000 | 2000 | 2000 | 2000 | 2000
G_LPG | 600 | 800 | 1000 | 1200 | 1400 | 1600 | 1800 | 2000 | 2000 | 2000 | 2000 | 2000 | 2000 | 2000 | 2000 | 2000 | 2000 | 2000 | 2000 | 2000 | 2000 | 2000 | 2000 | 2000 | 2000 | 2000 | 2000 | 2000 | 2000 | 2000 | 2000
C_LPG | 600 | 800 | 1000 | 1200 | 1400 | 1600 | 1800 | 2000 | 2000 | 2000 | 2000 | 2000 | 2000 | 2000 | 2000 | 2000 | 2000 | 2000 | 2000 | 2000 | 2000 | 2000 | 2000 | 2000 | 2000 | 2000 | 2000 | 2000 | 2000 | 2000 | 2000
O_LPG | 600 | 800 | 1000 | 1200 | 1400 | 1600 | 1800 | 2000 | 2000 | 2000 | 2000 | 2000 | 2000 | 2000 | 2000 | 2000 | 2000 | 2000 | 2000 | 2000 | 2000 | 2000 | 2000 | 2000 | 2000 | 2000 | 2000 | 2000 | 2000 | 2000 | 2000
T_MeOH | 600 | 800 | 1000 | 1200 | 1400 | 1600 | 1800 | 2000 | 2000 | 2000 | 2000 | 2000 | 2000 | 2000 | 2000 | 2000 | 2000 | 2000 | 2000 | 2000 | 2000 | 2000 | 2000 | 2000 | 2000 | 2000 | 2000 | 2000 | 2000 | 2000 | 2000
B_MeOH | 600 | 800 | 1000 | 1200 | 1400 | 1600 | 1800 | 2000 | 2000 | 2000 | 2000 | 2000 | 2000 | 2000 | 2000 | 2000 | 2000 | 2000 | 2000 | 2000 | 2000 | 2000 | 2000 | 2000 | 2000 | 2000 | 2000 | 2000 | 2000 | 2000 | 2000
G_MeOH | 600 | 800 | 1000 | 1200 | 1400 | 1600 | 1800 | 2000 | 2000 | 2000 | 2000 | 2000 | 2000 | 2000 | 2000 | 2000 | 2000 | 2000 | 2000 | 2000 | 2000 | 2000 | 2000 | 2000 | 2000 | 2000 | 2000 | 2000 | 2000 | 2000 | 2000
C_MeOH | 600 | 800 | 1000 | 1200 | 1400 | 1600 | 1800 | 2000 | 2000 | 2000 | 2000 | 2000 | 2000 | 2000 | 2000 | 2000 | 2000 | 2000 | 2000 | 2000 | 2000 | 2000 | 2000 | 2000 | 2000 | 2000 | 2000 | 2000 | 2000 | 2000 | 2000
O_MeOH | 600 | 800 | 1000 | 1200 | 1400 | 1600 | 1800 | 2000 | 2000 | 2000 | 2000 | 2000 | 2000 | 2000 | 2000 | 2000 | 2000 | 2000 | 2000 | 2000 | 2000 | 2000 | 2000 | 2000 | 2000 | 2000 | 2000 | 2000 | 2000 | 2000 | 2000
T_NH3 | 0 | 0 | 0 | 0 | 0 | 600 | 1000 | 1400 | 1800 | 2000 | 2000 | 2000 | 2000 | 2000 | 2000 | 2000 | 2000 | 2000 | 2000 | 2000 | 2000 | 2000 | 2000 | 2000 | 2000 | 2000 | 2000 | 2000 | 2000 | 2000 | 2000
B_NH3 | 0 | 0 | 0 | 0 | 0 | 600 | 1000 | 1400 | 1800 | 2000 | 2000 | 2000 | 2000 | 2000 | 2000 | 2000 | 2000 | 2000 | 2000 | 2000 | 2000 | 2000 | 2000 | 2000 | 2000 | 2000 | 2000 | 2000 | 2000 | 2000 | 2000
G_NH3 | 0 | 0 | 0 | 0 | 0 | 600 | 1000 | 1400 | 1800 | 2000 | 2000 | 2000 | 2000 | 2000 | 2000 | 2000 | 2000 | 2000 | 2000 | 2000 | 2000 | 2000 | 2000 | 2000 | 2000 | 2000 | 2000 | 2000 | 2000 | 2000 | 2000
C_NH3 | 0 | 0 | 0 | 0 | 0 | 600 | 1000 | 1400 | 1800 | 2000 | 2000 | 2000 | 2000 | 2000 | 2000 | 2000 | 2000 | 2000 | 2000 | 2000 | 2000 | 2000 | 2000 | 2000 | 2000 | 2000 | 2000 | 2000 | 2000 | 2000 | 2000
O_NH3 | 0 | 0 | 0 | 0 | 0 | 600 | 1000 | 1400 | 1800 | 2000 | 2000 | 2000 | 2000 | 2000 | 2000 | 2000 | 2000 | 2000 | 2000 | 2000 | 2000 | 2000 | 2000 | 2000 | 2000 | 2000 | 2000 | 2000 | 2000 | 2000 | 2000
T_All_NoLNG | 0 | 0 | 0 | 0 | 0 | 0 | 0 | 0 | 0 | 0 | 0 | 600 | 1000 | 1400 | 1800 | 2000 | 2000 | 2000 | 2000 | 2000 | 2000 | 2000 | 2000 | 2000 | 2000 | 2000 | 2000 | 2000 | 2000 | 2000 | 2000
B_All_NoLNG | 0 | 0 | 0 | 0 | 0 | 0 | 0 | 0 | 0 | 0 | 0 | 600 | 1000 | 1400 | 1800 | 2000 | 2000 | 2000 | 2000 | 2000 | 2000 | 2000 | 2000 | 2000 | 2000 | 2000 | 2000 | 2000 | 2000 | 2000 | 2000
G_All_NoLNG | 0 | 0 | 0 | 0 | 0 | 0 | 0 | 0 | 0 | 0 | 0 | 600 | 1000 | 1400 | 1800 | 2000 | 2000 | 2000 | 2000 | 2000 | 2000 | 2000 | 2000 | 2000 | 2000 | 2000 | 2000 | 2000 | 2000 | 2000 | 2000
C_All_NoLNG | 0 | 0 | 0 | 0 | 0 | 0 | 0 | 0 | 0 | 0 | 0 | 600 | 1000 | 1400 | 1800 | 2000 | 2000 | 2000 | 2000 | 2000 | 2000 | 2000 | 2000 | 2000 | 2000 | 2000 | 2000 | 2000 | 2000 | 2000 | 2000
O_All_NoLNG | 0 | 0 | 0 | 0 | 0 | 0 | 0 | 0 | 0 | 0 | 0 | 600 | 1000 | 1400 | 1800 | 2000 | 2000 | 2000 | 2000 | 2000 | 2000 | 2000 | 2000 | 2000 | 2000 | 2000 | 2000 | 2000 | 2000 | 2000 | 2000
T_All | 0 | 0 | 0 | 0 | 0 | 0 | 0 | 0 | 0 | 0 | 0 | 600 | 1000 | 1400 | 1800 | 2000 | 2000 | 2000 | 2000 | 2000 | 2000 | 2000 | 2000 | 2000 | 2000 | 2000 | 2000 | 2000 | 2000 | 2000 | 2000
B_All | 0 | 0 | 0 | 0 | 0 | 0 | 0 | 0 | 0 | 0 | 0 | 600 | 1000 | 1400 | 1800 | 2000 | 2000 | 2000 | 2000 | 2000 | 2000 | 2000 | 2000 | 2000 | 2000 | 2000 | 2000 | 2000 | 2000 | 2000 | 2000
G_All | 0 | 0 | 0 | 0 | 0 | 0 | 0 | 0 | 0 | 0 | 0 | 600 | 1000 | 1400 | 1800 | 2000 | 2000 | 2000 | 2000 | 2000 | 2000 | 2000 | 2000 | 2000 | 2000 | 2000 | 2000 | 2000 | 2000 | 2000 | 2000
C_All | 0 | 0 | 0 | 0 | 0 | 0 | 0 | 0 | 0 | 0 | 0 | 600 | 1000 | 1400 | 1800 | 2000 | 2000 | 2000 | 2000 | 2000 | 2000 | 2000 | 2000 | 2000 | 2000 | 2000 | 2000 | 2000 | 2000 | 2000 | 2000
O_All | 0 | 0 | 0 | 0 | 0 | 0 | 0 | 0 | 0 | 0 | 0 | 600 | 1000 | 1400 | 1800 | 2000 | 2000 | 2000 | 2000 | 2000 | 2000 | 2000 | 2000 | 2000 | 2000 | 2000 | 2000 | 2000 | 2000 | 2000 | 2000

## Ship_prod_cap
Av ships produced/y | 2020 | 2021 | 2022 | 2023 | 2024 | 2025 | 2026 | 2027 | 2028 | 2029 | 2030 | 2031 | 2032 | 2033 | 2034 | 2035 | 2036 | 2037 | 2038 | 2039 | 2040 | 2041 | 2042 | 2043 | 2044 | 2045 | 2046 | 2047 | 2048 | 2049 | 2050
T_Oil | 113.7973 | 113.7973 | 113.7973 | 113.7973 | 113.7973 | 113.7973 | 113.7973 | 113.7973 | 113.7973 | 113.7973 | 113.7973 | 113.7973 | 113.7973 | 113.7973 | 113.7973 | 113.7973 | 113.7973 | 113.7973 | 113.7973 | 113.7973 | 113.7973 | 113.7973 | 113.7973 | 113.7973 | 113.7973 | 113.7973 | 113.7973 | 113.7973 | 113.7973 | 113.7973 | 113.7973
B_Oil | 206.8202 | 206.8202 | 206.8202 | 206.8202 | 206.8202 | 206.8202 | 206.8202 | 206.8202 | 206.8202 | 206.8202 | 206.8202 | 206.8202 | 206.8202 | 206.8202 | 206.8202 | 206.8202 | 206.8202 | 206.8202 | 206.8202 | 206.8202 | 206.8202 | 206.8202 | 206.8202 | 206.8202 | 206.8202 | 206.8202 | 206.8202 | 206.8202 | 206.8202 | 206.8202 | 206.8202
G_Oil | 362.4842 | 362.4842 | 362.4842 | 362.4842 | 362.4842 | 362.4842 | 362.4842 | 362.4842 | 362.4842 | 362.4842 | 362.4842 | 362.4842 | 362.4842 | 362.4842 | 362.4842 | 362.4842 | 362.4842 | 362.4842 | 362.4842 | 362.4842 | 362.4842 | 362.4842 | 362.4842 | 362.4842 | 362.4842 | 362.4842 | 362.4842 | 362.4842 | 362.4842 | 362.4842 | 362.4842
C_Oil | 33.7541 | 33.7541 | 33.7541 | 33.7541 | 33.7541 | 33.7541 | 33.7541 | 33.7541 | 33.7541 | 33.7541 | 33.7541 | 33.7541 | 33.7541 | 33.7541 | 33.7541 | 33.7541 | 33.7541 | 33.7541 | 33.7541 | 33.7541 | 33.7541 | 33.7541 | 33.7541 | 33.7541 | 33.7541 | 33.7541 | 33.7541 | 33.7541 | 33.7541 | 33.7541 | 33.7541
O_Oil | 206.8202 | 206.8202 | 206.8202 | 206.8202 | 206.8202 | 206.8202 | 206.8202 | 206.8202 | 206.8202 | 206.8202 | 206.8202 | 206.8202 | 206.8202 | 206.8202 | 206.8202 | 206.8202 | 206.8202 | 206.8202 | 206.8202 | 206.8202 | 206.8202 | 206.8202 | 206.8202 | 206.8202 | 206.8202 | 206.8202 | 206.8202 | 206.8202 | 206.8202 | 206.8202 | 206.8202
T_LNG | 113.7973 | 113.7973 | 113.7973 | 113.7973 | 113.7973 | 113.7973 | 113.7973 | 113.7973 | 113.7973 | 113.7973 | 113.7973 | 113.7973 | 113.7973 | 113.7973 | 113.7973 | 113.7973 | 113.7973 | 113.7973 | 113.7973 | 113.7973 | 113.7973 | 113.7973 | 113.7973 | 113.7973 | 113.7973 | 113.7973 | 113.7973 | 113.7973 | 113.7973 | 113.7973 | 113.7973
B_LNG | 206.8202 | 206.8202 | 206.8202 | 206.8202 | 206.8202 | 206.8202 | 206.8202 | 206.8202 | 206.8202 | 206.8202 | 206.8202 | 206.8202 | 206.8202 | 206.8202 | 206.8202 | 206.8202 | 206.8202 | 206.8202 | 206.8202 | 206.8202 | 206.8202 | 206.8202 | 206.8202 | 206.8202 | 206.8202 | 206.8202 | 206.8202 | 206.8202 | 206.8202 | 206.8202 | 206.8202
G_LNG | 362.4842 | 362.4842 | 362.4842 | 362.4842 | 362.4842 | 362.4842 | 362.4842 | 362.4842 | 362.4842 | 362.4842 | 362.4842 | 362.4842 | 362.4842 | 362.4842 | 362.4842 | 362.4842 | 362.4842 | 362.4842 | 362.4842 | 362.4842 | 362.4842 | 362.4842 | 362.4842 | 362.4842 | 362.4842 | 362.4842 | 362.4842 | 362.4842 | 362.4842 | 362.4842 | 362.4842
C_LNG | 33.7541 | 33.7541 | 33.7541 | 33.7541 | 33.7541 | 33.7541 | 33.7541 | 33.7541 | 33.7541 | 33.7541 | 33.7541 | 33.7541 | 33.7541 | 33.7541 | 33.7541 | 33.7541 | 33.7541 | 33.7541 | 33.7541 | 33.7541 | 33.7541 | 33.7541 | 33.7541 | 33.7541 | 33.7541 | 33.7541 | 33.7541 | 33.7541 | 33.7541 | 33.7541 | 33.7541
O_LNG | 206.8202 | 206.8202 | 206.8202 | 206.8202 | 206.8202 | 206.8202 | 206.8202 | 206.8202 | 206.8202 | 206.8202 | 206.8202 | 206.8202 | 206.8202 | 206.8202 | 206.8202 | 206.8202 | 206.8202 | 206.8202 | 206.8202 | 206.8202 | 206.8202 | 206.8202 | 206.8202 | 206.8202 | 206.8202 | 206.8202 | 206.8202 | 206.8202 | 206.8202 | 206.8202 | 206.8202
T_LPG | 113.7973 | 113.7973 | 113.7973 | 113.7973 | 113.7973 | 113.7973 | 113.7973 | 113.7973 | 113.7973 | 113.7973 | 113.7973 | 113.7973 | 113.7973 | 113.7973 | 113.7973 | 113.7973 | 113.7973 | 113.7973 | 113.7973 | 113.7973 | 113.7973 | 113.7973 | 113.7973 | 113.7973 | 113.7973 | 113.7973 | 113.7973 | 113.7973 | 113.7973 | 113.7973 | 113.7973
B_LPG | 206.8202 | 206.8202 | 206.8202 | 206.8202 | 206.8202 | 206.8202 | 206.8202 | 206.8202 | 206.8202 | 206.8202 | 206.8202 | 206.8202 | 206.8202 | 206.8202 | 206.8202 | 206.8202 | 206.8202 | 206.8202 | 206.8202 | 206.8202 | 206.8202 | 206.8202 | 206.8202 | 206.8202 | 206.8202 | 206.8202 | 206.8202 | 206.8202 | 206.8202 | 206.8202 | 206.8202
G_LPG | 362.4842 | 362.4842 | 362.4842 | 362.4842 | 362.4842 | 362.4842 | 362.4842 | 362.4842 | 362.4842 | 362.4842 | 362.4842 | 362.4842 | 362.4842 | 362.4842 | 362.4842 | 362.4842 | 362.4842 | 362.4842 | 362.4842 | 362.4842 | 362.4842 | 362.4842 | 362.4842 | 362.4842 | 362.4842 | 362.4842 | 362.4842 | 362.4842 | 362.4842 | 362.4842 | 362.4842
C_LPG | 33.7541 | 33.7541 | 33.7541 | 33.7541 | 33.7541 | 33.7541 | 33.7541 | 33.7541 | 33.7541 | 33.7541 | 33.7541 | 33.7541 | 33.7541 | 33.7541 | 33.7541 | 33.7541 | 33.7541 | 33.7541 | 33.7541 | 33.7541 | 33.7541 | 33.7541 | 33.7541 | 33.7541 | 33.7541 | 33.7541 | 33.7541 | 33.7541 | 33.7541 | 33.7541 | 33.7541
O_LPG | 206.8202 | 206.8202 | 206.8202 | 206.8202 | 206.8202 | 206.8202 | 206.8202 | 206.8202 | 206.8202 | 206.8202 | 206.8202 | 206.8202 | 206.8202 | 206.8202 | 206.8202 | 206.8202 | 206.8202 | 206.8202 | 206.8202 | 206.8202 | 206.8202 | 206.8202 | 206.8202 | 206.8202 | 206.8202 | 206.8202 | 206.8202 | 206.8202 | 206.8202 | 206.8202 | 206.8202
T_MeOH | 113.7973 | 113.7973 | 113.7973 | 113.7973 | 113.7973 | 113.7973 | 113.7973 | 113.7973 | 113.7973 | 113.7973 | 113.7973 | 113.7973 | 113.7973 | 113.7973 | 113.7973 | 113.7973 | 113.7973 | 113.7973 | 113.7973 | 113.7973 | 113.7973 | 113.7973 | 113.7973 | 113.7973 | 113.7973 | 113.7973 | 113.7973 | 113.7973 | 113.7973 | 113.7973 | 113.7973
B_MeOH | 206.8202 | 206.8202 | 206.8202 | 206.8202 | 206.8202 | 206.8202 | 206.8202 | 206.8202 | 206.8202 | 206.8202 | 206.8202 | 206.8202 | 206.8202 | 206.8202 | 206.8202 | 206.8202 | 206.8202 | 206.8202 | 206.8202 | 206.8202 | 206.8202 | 206.8202 | 206.8202 | 206.8202 | 206.8202 | 206.8202 | 206.8202 | 206.8202 | 206.8202 | 206.8202 | 206.8202
G_MeOH | 362.4842 | 362.4842 | 362.4842 | 362.4842 | 362.4842 | 362.4842 | 362.4842 | 362.4842 | 362.4842 | 362.4842 | 362.4842 | 362.4842 | 362.4842 | 362.4842 | 362.4842 | 362.4842 | 362.4842 | 362.4842 | 362.4842 | 362.4842 | 362.4842 | 362.4842 | 362.4842 | 362.4842 | 362.4842 | 362.4842 | 362.4842 | 362.4842 | 362.4842 | 362.4842 | 362.4842
C_MeOH | 33.7541 | 33.7541 | 33.7541 | 33.7541 | 33.7541 | 33.7541 | 33.7541 | 33.7541 | 33.7541 | 33.7541 | 33.7541 | 33.7541 | 33.7541 | 33.7541 | 33.7541 | 33.7541 | 33.7541 | 33.7541 | 33.7541 | 33.7541 | 33.7541 | 33.7541 | 33.7541 | 33.7541 | 33.7541 | 33.7541 | 33.7541 | 33.7541 | 33.7541 | 33.7541 | 33.7541
O_MeOH | 206.8202 | 206.8202 | 206.8202 | 206.8202 | 206.8202 | 206.8202 | 206.8202 | 206.8202 | 206.8202 | 206.8202 | 206.8202 | 206.8202 | 206.8202 | 206.8202 | 206.8202 | 206.8202 | 206.8202 | 206.8202 | 206.8202 | 206.8202 | 206.8202 | 206.8202 | 206.8202 | 206.8202 | 206.8202 | 206.8202 | 206.8202 | 206.8202 | 206.8202 | 206.8202 | 206.8202
T_NH3 | 0 | 0 | 0 | 0 | 0 | 113.7973 | 113.7973 | 113.7973 | 113.7973 | 113.7973 | 113.7973 | 113.7973 | 113.7973 | 113.7973 | 113.7973 | 113.7973 | 113.7973 | 113.7973 | 113.7973 | 113.7973 | 113.7973 | 113.7973 | 113.7973 | 113.7973 | 113.7973 | 113.7973 | 113.7973 | 113.7973 | 113.7973 | 113.7973 | 113.7973
B_NH3 | 0 | 0 | 0 | 0 | 0 | 206.8202 | 206.8202 | 206.8202 | 206.8202 | 206.8202 | 206.8202 | 206.8202 | 206.8202 | 206.8202 | 206.8202 | 206.8202 | 206.8202 | 206.8202 | 206.8202 | 206.8202 | 206.8202 | 206.8202 | 206.8202 | 206.8202 | 206.8202 | 206.8202 | 206.8202 | 206.8202 | 206.8202 | 206.8202 | 206.8202
G_NH3 | 0 | 0 | 0 | 0 | 0 | 362.4842 | 362.4842 | 362.4842 | 362.4842 | 362.4842 | 362.4842 | 362.4842 | 362.4842 | 362.4842 | 362.4842 | 362.4842 | 362.4842 | 362.4842 | 362.4842 | 362.4842 | 362.4842 | 362.4842 | 362.4842 | 362.4842 | 362.4842 | 362.4842 | 362.4842 | 362.4842 | 362.4842 | 362.4842 | 362.4842
C_NH3 | 0 | 0 | 0 | 0 | 0 | 33.7541 | 33.7541 | 33.7541 | 33.7541 | 33.7541 | 33.7541 | 33.7541 | 33.7541 | 33.7541 | 33.7541 | 33.7541 | 33.7541 | 33.7541 | 33.7541 | 33.7541 | 33.7541 | 33.7541 | 33.7541 | 33.7541 | 33.7541 | 33.7541 | 33.7541 | 33.7541 | 33.7541 | 33.7541 | 33.7541
O_NH3 | 0 | 0 | 0 | 0 | 0 | 206.8202 | 206.8202 | 206.8202 | 206.8202 | 206.8202 | 206.8202 | 206.8202 | 206.8202 | 206.8202 | 206.8202 | 206.8202 | 206.8202 | 206.8202 | 206.8202 | 206.8202 | 206.8202 | 206.8202 | 206.8202 | 206.8202 | 206.8202 | 206.8202 | 206.8202 | 206.8202 | 206.8202 | 206.8202 | 206.8202

## Ship_data
| Lifetime [years] | CAPEX [M€ per ship] | OM cost [M€/y]
T_Oil | 25.1 | 15.001 | 2.0626
B_Oil | 27.8 | 18.7512 | 2.5314
G_Oil | 35.4 | 15.001 | 2.0626
C_Oil | 25 | 70.317 | 3.2815
O_Oil | 32.88 | 5.6254 | 0.93756
T_LNG | 25.1 | 18.9387 | 2.0626
B_LNG | 27.8 | 24.3766 | 2.5314
G_LNG | 35.4 | 18.9387 | 2.0626
C_LNG | 25 | 79.6926 | 3.2815
O_LNG | 32.88 | 7.5005 | 0.93756
T_LPG | 25.1 | 18.2824 | 2.0626
B_LPG | 27.8 | 23.064 | 2.5314
G_LPG | 35.4 | 18.2824 | 2.0626
C_LPG | 25 | 76.5987 | 3.2815
O_LPG | 32.88 | 6.9379 | 0.93756
T_MeOH | 25.1 | 17.4386 | 2.0626 | 1.1625
B_MeOH | 27.8 | 22.1733 | 2.5314 | 1.1825
G_MeOH | 35.4 | 17.4386 | 2.0626 | 1.1625
C_MeOH | 25 | 75.8486 | 3.2815 | 1.0787
O_MeOH | 32.88 | 6.6567 | 0.93756 | 1.1833
T_NH3 | 25.1 | 18.3762 | 2.0626 | 1.225 | 1.0538
B_NH3 | 27.8 | 23.2515 | 2.5314 | 1.24 | 1.0486
G_NH3 | 35.4 | 18.3762 | 2.0626 | 1.225 | 1.0538
C_NH3 | 25 | 77.4425 | 3.2815 | 1.1013 | 1.021
O_NH3 | 32.88 | 6.9379 | 0.93756 | 1.2333 | 1.0423

## Existing_fleet
| T_Oil | B_Oil | G_Oil | C_Oil | O_Oil | T_LNG | B_LNG | G_LNG | C_LNG | O_LNG | T_LPG | B_LPG | G_LPG | C_LPG | O_LPG | T_MeOH | B_MeOH | G_MeOH | C_MeOH | O_MeOH | T_NH3 | B_NH3 | G_NH3 | C_NH3 | O_NH3
2020 | 1318.3607 | 2730.7828 | 1538.0439 | 1141.8913 | 2779.4062 | 69.3874 | 143.7254 | 80.9497 | 60.0995 | 146.2845 | 0 | 0 | 0 | 0 | 0 | 0 | 0 | 0 | 0 | 0 | 0 | 0 | 0 | 0 | 0
2021 | 1291.9935 | 2675.6155 | 1470.2094 | 1109.1044 | 2623.435 | 67.9997 | 140.8219 | 77.3794 | 58.3739 | 138.0755 | 0 | 0 | 0 | 0 | 0 | 0 | 0 | 0 | 0 | 0 | 0 | 0 | 0 | 0 | 0
2022 | 1265.6263 | 2620.4482 | 1402.3748 | 1076.3174 | 2467.4638 | 66.6119 | 137.9183 | 73.8092 | 56.6483 | 129.8665 | 0 | 0 | 0 | 0 | 0 | 0 | 0 | 0 | 0 | 0 | 0 | 0 | 0 | 0 | 0
2023 | 1239.2591 | 2576.3143 | 1334.5403 | 1043.5304 | 2311.4927 | 65.2242 | 135.5955 | 70.239 | 54.9227 | 121.6575 | 0 | 0 | 0 | 0 | 0 | 0 | 0 | 0 | 0 | 0 | 0 | 0 | 0 | 0 | 0
2024 | 1212.8918 | 2532.1804 | 1266.7058 | 1010.7434 | 2155.5215 | 63.8364 | 133.2727 | 66.6687 | 53.197 | 113.4485 | 0 | 0 | 0 | 0 | 0 | 0 | 0 | 0 | 0 | 0 | 0 | 0 | 0 | 0 | 0
2025 | 1186.5246 | 2488.0466 | 1198.8713 | 977.9564 | 1999.5503 | 62.4487 | 130.9498 | 63.0985 | 51.4714 | 105.2395 | 0 | 0 | 0 | 0 | 0 | 22 | 0 | 0 | 0 | 3 | 0 | 0 | 0 | 0 | 0
2026 | 1160.1574 | 2443.9127 | 1131.0368 | 945.1695 | 1843.5792 | 61.0609 | 128.627 | 59.5283 | 49.7458 | 97.0305 | 0 | 0 | 0 | 0 | 0 | 22 | 0 | 0 | 0 | 3 | 0 | 0 | 0 | 0 | 0
2027 | 1133.7902 | 2399.7788 | 1063.2022 | 912.3825 | 1687.608 | 59.6732 | 126.3041 | 55.958 | 48.0201 | 88.8215 | 0 | 0 | 0 | 0 | 0 | 22 | 0 | 0 | 0 | 3 | 0 | 0 | 0 | 0 | 0
2028 | 1107.423 | 2355.645 | 995.3677 | 879.5955 | 1642.6883 | 58.2854 | 123.9813 | 52.3878 | 46.2945 | 86.4573 | 0 | 0 | 0 | 0 | 0 | 22 | 0 | 0 | 0 | 3 | 0 | 0 | 0 | 0 | 0
2029 | 1081.0558 | 2311.5111 | 927.5332 | 846.8085 | 1597.7686 | 56.8977 | 121.6585 | 48.8175 | 44.5689 | 84.0931 | 0 | 0 | 0 | 0 | 0 | 22 | 0 | 0 | 0 | 3 | 0 | 0 | 0 | 0 | 0
2030 | 1027.003 | 2267.3772 | 898.5997 | 786.8875 | 1552.8489 | 54.0528 | 119.3356 | 47.2947 | 41.4151 | 81.7289 | 0 | 0 | 0 | 0 | 0 | 22 | 0 | 0 | 0 | 3 | 0 | 0 | 0 | 0 | 0
2031 | 972.9502 | 2223.2434 | 869.6662 | 726.9665 | 1507.9292 | 51.2079 | 117.0128 | 45.7719 | 38.2614 | 79.3647 | 0 | 0 | 0 | 0 | 0 | 22 | 0 | 0 | 0 | 3 | 0 | 0 | 0 | 0 | 0
2032 | 918.8974 | 2179.1095 | 840.7327 | 667.0454 | 1463.0095 | 48.363 | 114.69 | 44.2491 | 35.1077 | 77.0005 | 0 | 0 | 0 | 0 | 0 | 22 | 0 | 0 | 0 | 3 | 0 | 0 | 0 | 0 | 0
2033 | 864.8446 | 2016.3659 | 811.7992 | 607.1244 | 1418.0898 | 45.5181 | 106.1245 | 42.7263 | 31.9539 | 74.6363 | 0 | 0 | 0 | 0 | 0 | 22 | 0 | 0 | 0 | 3 | 0 | 0 | 0 | 0 | 0
2034 | 810.7918 | 1853.6223 | 782.8657 | 547.2034 | 1373.1701 | 42.6733 | 97.5591 | 41.2035 | 28.8002 | 72.2721 | 0 | 0 | 0 | 0 | 0 | 22 | 0 | 0 | 0 | 3 | 0 | 0 | 0 | 0 | 0
2035 | 756.739 | 1690.8787 | 753.9322 | 487.2823 | 1328.2504 | 39.8284 | 88.9936 | 39.6806 | 25.6464 | 69.9079 | 0 | 0 | 0 | 0 | 0 | 22 | 0 | 0 | 0 | 3 | 0 | 0 | 0 | 0 | 0
2036 | 702.6863 | 1528.135 | 724.9987 | 427.3613 | 1283.3307 | 36.9835 | 80.4282 | 38.1578 | 22.4927 | 67.5437 | 0 | 0 | 0 | 0 | 0 | 22 | 0 | 0 | 0 | 3 | 0 | 0 | 0 | 0 | 0
2037 | 648.6335 | 1365.3914 | 696.0652 | 367.4403 | 1238.4111 | 34.1386 | 71.8627 | 36.635 | 19.339 | 65.1795 | 0 | 0 | 0 | 0 | 0 | 22 | 0 | 0 | 0 | 3 | 0 | 0 | 0 | 0 | 0
2038 | 594.5807 | 1202.6478 | 667.1317 | 307.5193 | 1168.224 | 31.2937 | 63.2973 | 35.1122 | 16.1852 | 61.4855 | 0 | 0 | 0 | 0 | 0 | 22 | 0 | 0 | 0 | 3 | 0 | 0 | 0 | 0 | 0
2039 | 540.5279 | 1039.9042 | 638.1982 | 247.5982 | 1098.037 | 28.4488 | 54.7318 | 33.5894 | 13.0315 | 57.7914 | 0 | 0 | 0 | 0 | 0 | 22 | 0 | 0 | 0 | 3 | 0 | 0 | 0 | 0 | 0
2040 | 503.6138 | 877.1605 | 597.0822 | 218.203 | 1027.85 | 26.506 | 46.1663 | 31.4254 | 11.4844 | 54.0974 | 0 | 0 | 0 | 0 | 0 | 22 | 0 | 0 | 0 | 3 | 0 | 0 | 0 | 0 | 0
2041 | 466.6997 | 714.4169 | 555.9662 | 188.8078 | 957.663 | 24.5631 | 37.6009 | 29.2614 | 9.9373 | 50.4033 | 0 | 0 | 0 | 0 | 0 | 22 | 0 | 0 | 0 | 3 | 0 | 0 | 0 | 0 | 0
2042 | 429.7856 | 551.6733 | 514.8502 | 159.4126 | 887.4759 | 22.6203 | 29.0354 | 27.0974 | 8.3901 | 46.7093 | 0 | 0 | 0 | 0 | 0 | 22 | 0 | 0 | 0 | 3 | 0 | 0 | 0 | 0 | 0
2043 | 392.8715 | 463.4056 | 473.7341 | 130.0173 | 817.2889 | 20.6774 | 24.3898 | 24.9334 | 6.843 | 43.0152 | 0 | 0 | 0 | 0 | 0 | 22 | 0 | 0 | 0 | 3 | 0 | 0 | 0 | 0 | 0
2044 | 355.9574 | 375.1378 | 432.6181 | 100.6221 | 747.1019 | 18.7346 | 19.7441 | 22.7694 | 5.2959 | 39.3212 | 0 | 0 | 0 | 0 | 0 | 22 | 0 | 0 | 0 | 3 | 0 | 0 | 0 | 0 | 0
2045 | 177.9787 | 286.8701 | 391.5021 | 50.3111 | 676.9149 | 9.3673 | 15.0984 | 20.6054 | 2.648 | 35.6271 | 0 | 0 | 0 | 0 | 0 | 22 | 0 | 0 | 0 | 3 | 0 | 0 | 0 | 0 | 0
2046 | 2.8422e-13 | 198.6024 | 350.3861 | -7.1054e-14 | 606.7278 | -3.5527e-14 | 10.4528 | 18.4414 | 1.7764e-14 | 31.933 | 0 | 0 | 0 | 0 | 0 | 22 | 0 | 0 | 0 | 3 | 0 | 0 | 0 | 0 | 0
2047 | 2.8422e-13 | 110.3347 | 309.27 | -7.1054e-14 | 536.5408 | -3.5527e-14 | 5.8071 | 16.2774 | 1.7764e-14 | 28.239 | 0 | 0 | 0 | 0 | 0 | 22 | 0 | 0 | 0 | 3 | 0 | 0 | 0 | 0 | 0
2048 | 2.8422e-13 | 55.1673 | 268.154 | -7.1054e-14 | 491.6211 | -3.5527e-14 | 2.9035 | 14.1134 | 1.7764e-14 | 25.8748 | 0 | 0 | 0 | 0 | 0 | 22 | 0 | 0 | 0 | 3 | 0 | 0 | 0 | 0 | 0
2049 | 2.8422e-13 | 7.1054e-14 | 227.038 | -7.1054e-14 | 446.7014 | -3.5527e-14 | -4.2633e-14 | 11.9494 | 1.7764e-14 | 23.5106 | 0 | 0 | 0 | 0 | 0 | 22 | 0 | 0 | 0 | 3 | 0 | 0 | 0 | 0 | 0
2050 | 2.8422e-13 | 7.1054e-14 | 208.7642 | -7.1054e-14 | 401.7817 | -3.5527e-14 | -4.2633e-14 | 10.9876 | 1.7764e-14 | 21.1464 | 0 | 0 | 0 | 0 | 0 | 22 | 0 | 0 | 0 | 3 | 0 | 0 | 0 | 0 | 0
Note on A1: Nicolas Jean Bernard Campion: Refine when ship is out of existing fleet. Maybe add methanol ships ?

## Sheet4
| T_Oil | B_Oil | G_Oil | C_Oil | O_Oil | T_LNG | B_LNG | G_LNG | C_LNG | O_LNG | T_LPG | B_LPG | G_LPG | C_LPG | O_LPG | T_MeOH | B_MeOH | G_MeOH | C_MeOH | O_MeOH | T_NH3 | B_NH3 | G_NH3 | C_NH3 | O_NH3
2020 | 1318.3607 | 2730.7828 | 1538.0439 | 1141.8913 | 2779.4062 | 69.3874 | 143.7254 | 80.9497 | 60.0995 | 146.2845 | 0 | 0 | 0 | 0 | 0 | 0 | 0 | 0 | 0 | 0 | 0 | 0 | 0 | 0 | 0
2021 | 1291.9935 | 2675.6155 | 1470.2094 | 1109.1044 | 2623.435 | 67.9997 | 140.8219 | 77.3794 | 58.3739 | 138.0755 | 0 | 0 | 0 | 0 | 0 | 0 | 0 | 0 | 0 | 0 | 0 | 0 | 0 | 0 | 0
2022 | 1265.6263 | 2620.4482 | 1402.3748 | 1076.3174 | 2467.4638 | 66.6119 | 137.9183 | 73.8092 | 56.6483 | 129.8665 | 0 | 0 | 0 | 0 | 0 | 0 | 0 | 0 | 0 | 0 | 0 | 0 | 0 | 0 | 0
2023 | 1239.2591 | 2576.3143 | 1334.5403 | 1043.5304 | 2311.4927 | 65.2242 | 135.5955 | 70.239 | 54.9227 | 121.6575 | 0 | 0 | 0 | 0 | 0 | 0 | 0 | 0 | 0 | 0 | 0 | 0 | 0 | 0 | 0
2024 | 1212.8918 | 2532.1804 | 1266.7058 | 1010.7434 | 2155.5215 | 63.8364 | 133.2727 | 66.6687 | 53.197 | 113.4485 | 0 | 0 | 0 | 0 | 0 | 0 | 0 | 0 | 0 | 0 | 0 | 0 | 0 | 0 | 0
2025 | 1186.5246 | 2488.0466 | 1198.8713 | 977.9564 | 1999.5503 | 62.4487 | 130.9498 | 63.0985 | 51.4714 | 105.2395 | 0 | 0 | 0 | 0 | 0 | 22 | 0 | 0 | 0 | 3 | 0 | 0 | 0 | 0 | 0
2026 | 1160.1574 | 2443.9127 | 1131.0368 | 945.1695 | 1843.5792 | 61.0609 | 128.627 | 59.5283 | 49.7458 | 97.0305 | 0 | 0 | 0 | 0 | 0 | 22 | 0 | 0 | 0 | 3 | 0 | 0 | 0 | 0 | 0
2027 | 1133.7902 | 2399.7788 | 1063.2022 | 912.3825 | 1687.608 | 59.6732 | 126.3041 | 55.958 | 48.0201 | 88.8215 | 0 | 0 | 0 | 0 | 0 | 22 | 0 | 0 | 0 | 3 | 0 | 0 | 0 | 0 | 0
2028 | 1107.423 | 2355.645 | 995.3677 | 879.5955 | 1642.6883 | 58.2854 | 123.9813 | 52.3878 | 46.2945 | 86.4573 | 0 | 0 | 0 | 0 | 0 | 22 | 0 | 0 | 0 | 3 | 0 | 0 | 0 | 0 | 0
2029 | 1081.0558 | 2311.5111 | 927.5332 | 846.8085 | 1597.7686 | 56.8977 | 121.6585 | 48.8175 | 44.5689 | 84.0931 | 0 | 0 | 0 | 0 | 0 | 22 | 0 | 0 | 0 | 3 | 0 | 0 | 0 | 0 | 0
2030 | 1027.003 | 2267.3772 | 898.5997 | 786.8875 | 1552.8489 | 54.0528 | 119.3356 | 47.2947 | 41.4151 | 81.7289 | 0 | 0 | 0 | 0 | 0 | 22 | 0 | 0 | 0 | 3 | 0 | 0 | 0 | 0 | 0
2031 | 972.9502 | 2223.2434 | 869.6662 | 726.9665 | 1507.9292 | 51.2079 | 117.0128 | 45.7719 | 38.2614 | 79.3647 | 0 | 0 | 0 | 0 | 0 | 22 | 0 | 0 | 0 | 3 | 0 | 0 | 0 | 0 | 0
2032 | 918.8974 | 2179.1095 | 840.7327 | 667.0454 | 1463.0095 | 48.363 | 114.69 | 44.2491 | 35.1077 | 77.0005 | 0 | 0 | 0 | 0 | 0 | 22 | 0 | 0 | 0 | 3 | 0 | 0 | 0 | 0 | 0
2033 | 864.8446 | 2016.3659 | 811.7992 | 607.1244 | 1418.0898 | 45.5181 | 106.1245 | 42.7263 | 31.9539 | 74.6363 | 0 | 0 | 0 | 0 | 0 | 22 | 0 | 0 | 0 | 3 | 0 | 0 | 0 | 0 | 0
2034 | 810.7918 | 1853.6223 | 782.8657 | 547.2034 | 1373.1701 | 42.6733 | 97.5591 | 41.2035 | 28.8002 | 72.2721 | 0 | 0 | 0 | 0 | 0 | 22 | 0 | 0 | 0 | 3 | 0 | 0 | 0 | 0 | 0
2035 | 756.739 | 1690.8787 | 753.9322 | 487.2823 | 1328.2504 | 39.8284 | 88.9936 | 39.6806 | 25.6464 | 69.9079 | 0 | 0 | 0 | 0 | 0 | 22 | 0 | 0 | 0 | 3 | 0 | 0 | 0 | 0 | 0
2036 | 702.6863 | 1528.135 | 724.9987 | 427.3613 | 1283.3307 | 36.9835 | 80.4282 | 38.1578 | 22.4927 | 67.5437 | 0 | 0 | 0 | 0 | 0 | 22 | 0 | 0 | 0 | 3 | 0 | 0 | 0 | 0 | 0
2037 | 648.6335 | 1365.3914 | 696.0652 | 367.4403 | 1238.4111 | 34.1386 | 71.8627 | 36.635 | 19.339 | 65.1795 | 0 | 0 | 0 | 0 | 0 | 22 | 0 | 0 | 0 | 3 | 0 | 0 | 0 | 0 | 0
2038 | 594.5807 | 1202.6478 | 667.1317 | 307.5193 | 1168.224 | 31.2937 | 63.2973 | 35.1122 | 16.1852 | 61.4855 | 0 | 0 | 0 | 0 | 0 | 22 | 0 | 0 | 0 | 3 | 0 | 0 | 0 | 0 | 0
2039 | 540.5279 | 1039.9042 | 638.1982 | 247.5982 | 1098.037 | 28.4488 | 54.7318 | 33.5894 | 13.0315 | 57.7914 | 0 | 0 | 0 | 0 | 0 | 22 | 0 | 0 | 0 | 3 | 0 | 0 | 0 | 0 | 0
2040 | 503.6138 | 877.1605 | 597.0822 | 218.203 | 1027.85 | 26.506 | 46.1663 | 31.4254 | 11.4844 | 54.0974 | 0 | 0 | 0 | 0 | 0 | 22 | 0 | 0 | 0 | 3 | 0 | 0 | 0 | 0 | 0
2041 | 466.6997 | 714.4169 | 555.9662 | 188.8078 | 957.663 | 24.5631 | 37.6009 | 29.2614 | 9.9373 | 50.4033 | 0 | 0 | 0 | 0 | 0 | 22 | 0 | 0 | 0 | 3 | 0 | 0 | 0 | 0 | 0
2042 | 429.7856 | 551.6733 | 514.8502 | 159.4126 | 887.4759 | 22.6203 | 29.0354 | 27.0974 | 8.3901 | 46.7093 | 0 | 0 | 0 | 0 | 0 | 22 | 0 | 0 | 0 | 3 | 0 | 0 | 0 | 0 | 0
2043 | 392.8715 | 463.4056 | 473.7341 | 130.0173 | 817.2889 | 20.6774 | 24.3898 | 24.9334 | 6.843 | 43.0152 | 0 | 0 | 0 | 0 | 0 | 22 | 0 | 0 | 0 | 3 | 0 | 0 | 0 | 0 | 0
2044 | 355.9574 | 375.1378 | 432.6181 | 100.6221 | 747.1019 | 18.7346 | 19.7441 | 22.7694 | 5.2959 | 39.3212 | 0 | 0 | 0 | 0 | 0 | 22 | 0 | 0 | 0 | 3 | 0 | 0 | 0 | 0 | 0
2045 | 177.9787 | 286.8701 | 391.5021 | 50.3111 | 676.9149 | 9.3673 | 15.0984 | 20.6054 | 2.648 | 35.6271 | 0 | 0 | 0 | 0 | 0 | 22 | 0 | 0 | 0 | 3 | 0 | 0 | 0 | 0 | 0
2046 | 2.8422e-13 | 198.6024 | 350.3861 | -7.1054e-14 | 606.7278 | -3.5527e-14 | 10.4528 | 18.4414 | 1.7764e-14 | 31.933 | 0 | 0 | 0 | 0 | 0 | 22 | 0 | 0 | 0 | 3 | 0 | 0 | 0 | 0 | 0
2047 | 2.8422e-13 | 110.3347 | 309.27 | -7.1054e-14 | 536.5408 | -3.5527e-14 | 5.8071 | 16.2774 | 1.7764e-14 | 28.239 | 0 | 0 | 0 | 0 | 0 | 22 | 0 | 0 | 0 | 3 | 0 | 0 | 0 | 0 | 0
2048 | 2.8422e-13 | 55.1673 | 268.154 | -7.1054e-14 | 491.6211 | -3.5527e-14 | 2.9035 | 14.1134 | 1.7764e-14 | 25.8748 | 0 | 0 | 0 | 0 | 0 | 22 | 0 | 0 | 0 | 3 | 0 | 0 | 0 | 0 | 0
2049 | 2.8422e-13 | 7.1054e-14 | 227.038 | -7.1054e-14 | 446.7014 | -3.5527e-14 | -4.2633e-14 | 11.9494 | 1.7764e-14 | 23.5106 | 0 | 0 | 0 | 0 | 0 | 22 | 0 | 0 | 0 | 3 | 0 | 0 | 0 | 0 | 0
2050 | 2.8422e-13 | 7.1054e-14 | 208.7642 | -7.1054e-14 | 401.7817 | -3.5527e-14 | -4.2633e-14 | 10.9876 | 1.7764e-14 | 21.1464 | 0 | 0 | 0 | 0 | 0 | 22 | 0 | 0 | 0 | 3 | 0 | 0 | 0 | 0 | 0
| T_Oil | B_Oil | G_Oil | C_Oil | O_Oil | T_LNG | B_LNG | G_LNG | C_LNG | O_LNG | T_LPG | B_LPG | G_LPG | C_LPG | O_LPG | T_MeOH | B_MeOH | G_MeOH | C_MeOH | O_MeOH | T_NH3 | B_NH3 | G_NH3 | C_NH3 | O_NH3
Lifetime [years] | 25.1 | 27.8 | 35.4 | 25 | 32.88 | 25.1 | 27.8 | 35.4 | 25 | 32.88 | 25.1 | 27.8 | 35.4 | 25 | 32.88 | 25.1 | 27.8 | 35.4 | 25 | 32.88 | 25.1 | 27.8 | 35.4 | 25 | 32.88
CAPEX [M€ per ship] | 15.001 | 18.7512 | 15.001 | 70.317 | 5.6254 | 18.9387 | 24.3766 | 18.9387 | 79.6926 | 7.5005 | 18.2824 | 23.064 | 18.2824 | 76.5987 | 6.9379 | 17.4386 | 22.1733 | 17.4386 | 75.8486 | 6.6567 | 18.3762 | 23.2515 | 18.3762 | 77.4425 | 6.9379
OM cost [M€/y] | 2.0626 | 2.5314 | 2.0626 | 3.2815 | 0.93756 | 2.0626 | 2.5314 | 2.0626 | 3.2815 | 0.93756 | 2.0626 | 2.5314 | 2.0626 | 3.2815 | 0.93756 | 2.0626 | 2.5314 | 2.0626 | 3.2815 | 0.93756 | 2.0626 | 2.5314 | 2.0626 | 3.2815 | 0.93756
Total CAPEX | 17799.0085 | 46653.8587 | 17984.2202 | 68766.9636 | 11248.1905 | 1182.6973 | 3192.1061 | 1195.0041 | 4101.8891 | 789.3467 | 0 | 0 | 0 | 0 | 0 | 383.6496 | 0 | 0 | 0 | 19.97 | 0 | 0 | 0 | 0 | 0
[5 empty] | 20.6921 |  |  |  |  | 25.3167 |  |  |  |  | #DIV/0! |  |  |  |  | 16.1448 |  |  |  |  | #DIV/0!
Note on A1: Nicolas Jean Bernard Campion: Refine when ship is out of existing fleet. Maybe add methanol ships ?

## Ship_demand_const (hidden)
Gt-NM | T | B | G | C | O
2020 | 13262.9375 | 30908.3914 | 4699.1056 | 9362.5833 | 3201.8438
2021 | 13262.9375 | 30908.3914 | 4699.1056 | 9362.5833 | 3201.8438
2022 | 13262.9375 | 30908.3914 | 4699.1056 | 9362.5833 | 3201.8438
2023 | 13262.9375 | 30908.3914 | 4699.1056 | 9362.5833 | 3201.8438
2024 | 13262.9375 | 30908.3914 | 4699.1056 | 9362.5833 | 3201.8438
2025 | 13262.9375 | 30908.3914 | 4699.1056 | 9362.5833 | 3201.8438
2026 | 13262.9375 | 30908.3914 | 4699.1056 | 9362.5833 | 3201.8438
2027 | 13262.9375 | 30908.3914 | 4699.1056 | 9362.5833 | 3201.8438
2028 | 13262.9375 | 30908.3914 | 4699.1056 | 9362.5833 | 3201.8438
2029 | 13262.9375 | 30908.3914 | 4699.1056 | 9362.5833 | 3201.8438
2030 | 13262.9375 | 30908.3914 | 4699.1056 | 9362.5833 | 3201.8438
2031 | 13262.9375 | 30908.3914 | 4699.1056 | 9362.5833 | 3201.8438
2032 | 13262.9375 | 30908.3914 | 4699.1056 | 9362.5833 | 3201.8438
2033 | 13262.9375 | 30908.3914 | 4699.1056 | 9362.5833 | 3201.8438
2034 | 13262.9375 | 30908.3914 | 4699.1056 | 9362.5833 | 3201.8438
2035 | 13262.9375 | 30908.3914 | 4699.1056 | 9362.5833 | 3201.8438
2036 | 13262.9375 | 30908.3914 | 4699.1056 | 9362.5833 | 3201.8438
2037 | 13262.9375 | 30908.3914 | 4699.1056 | 9362.5833 | 3201.8438
2038 | 13262.9375 | 30908.3914 | 4699.1056 | 9362.5833 | 3201.8438
2039 | 13262.9375 | 30908.3914 | 4699.1056 | 9362.5833 | 3201.8438
2040 | 13262.9375 | 30908.3914 | 4699.1056 | 9362.5833 | 3201.8438
2041 | 13262.9375 | 30908.3914 | 4699.1056 | 9362.5833 | 3201.8438
2042 | 13262.9375 | 30908.3914 | 4699.1056 | 9362.5833 | 3201.8438
2043 | 13262.9375 | 30908.3914 | 4699.1056 | 9362.5833 | 3201.8438
2044 | 13262.9375 | 30908.3914 | 4699.1056 | 9362.5833 | 3201.8438
2045 | 13262.9375 | 30908.3914 | 4699.1056 | 9362.5833 | 3201.8438
2046 | 13262.9375 | 30908.3914 | 4699.1056 | 9362.5833 | 3201.8438
2047 | 13262.9375 | 30908.3914 | 4699.1056 | 9362.5833 | 3201.8438
2048 | 13262.9375 | 30908.3914 | 4699.1056 | 9362.5833 | 3201.8438
2049 | 13262.9375 | 30908.3914 | 4699.1056 | 9362.5833 | 3201.8438
2050 | 13262.9375 | 30908.3914 | 4699.1056 | 9362.5833 | 3201.8438

## Ship_type_relation
| T_Oil | B_Oil | G_Oil | C_Oil | O_Oil | T_LNG | B_LNG | G_LNG | C_LNG | O_LNG | T_LPG | B_LPG | G_LPG | C_LPG | O_LPG | T_MeOH | B_MeOH | G_MeOH | C_MeOH | O_MeOH | T_NH3 | B_NH3 | G_NH3 | C_NH3 | O_NH3
T | 1 | 0 | 0 | 0 | 0 | 1 | 0 | 0 | 0 | 0 | 1 | 0 | 0 | 0 | 0 | 1 | 0 | 0 | 0 | 0 | 1 | 0 | 0 | 0 | 0
B | 0 | 1 | 0 | 0 | 0 | 0 | 1 | 0 | 0 | 0 | 0 | 1 | 0 | 0 | 0 | 0 | 1 | 0 | 0 | 0 | 0 | 1 | 0 | 0 | 0
G | 0 | 0 | 1 | 0 | 0 | 0 | 0 | 1 | 0 | 0 | 0 | 0 | 1 | 0 | 0 | 0 | 0 | 1 | 0 | 0 | 0 | 0 | 1 | 0 | 0
C | 0 | 0 | 0 | 1 | 0 | 0 | 0 | 0 | 1 | 0 | 0 | 0 | 0 | 1 | 0 | 0 | 0 | 0 | 1 | 0 | 0 | 0 | 0 | 1 | 0
O | 0 | 0 | 0 | 0 | 1 | 0 | 0 | 0 | 0 | 1 | 0 | 0 | 0 | 0 | 1 | 0 | 0 | 0 | 0 | 1 | 0 | 0 | 0 | 0 | 1

## Ship_ages
S |  | Category
From | to | Tankers | Bulk | General cargo | Container | Other
0 | 4 | 14% | 16% | 6% | 13% | 8% |  | 18.67%
5 | 14 | 41% | 59% | 27% | 53% | 25% |  | 54.67%
15 | 24 | 20% | 16% | 19% | 29% | 16% |  | 26.67%
25 | onwards | 25% | 8% | 49% | 6% | 50%
Average lifetime |  | 25 | 28 | 35 | 25 | 33
|  | to | Oil tankers [25] | Bulk carriers [28] | General cargo [35] | Container ships [25] | Other types [33]
|  | 0 -- 4 | 35.4% | 13.74% | 12.39% | 16.54% | 16.07%
|  | 0 --14 | 38.4% | 54.14% | 23.76% | 47.13% | 23.43%
|  | 15 -- 24 | 24.2% | 24.85% | 20.4% | 33.47% | 17.98%
|  | 25 + | 2% | 7.273% | 43.46% | 2.872% | 42.51%

## Sheet1
AMM-blue | 29.0223 | 28.4486 | 27.875 | 27.3014 | 26.7278 | 26.1542 | 25.5806 | 25.007 | 24.4334 | 23.8598 | 23.2862 | 23.2561 | 23.226 | 23.1959 | 23.1658 | 23.1357 | 23.1057 | 23.0756 | 23.0455 | 23.0154 | 22.9853 | 22.8232 | 22.6611 | 22.4991 | 22.337 | 22.1749 | 22.0129 | 21.8508 | 21.6887 | 21.5267 | 21.3646
AMM-green | 66.5423 | 65.017 | 63.4918 | 61.9666 | 60.4414 | 58.9162 | 57.391 | 55.8658 | 54.3405 | 52.8153 | 49.8916 | 48.1301 | 46.3686 | 44.6071 | 42.8457 | 41.0842 | 39.3227 | 37.5612 | 35.7998 | 34.0383 | 31.6737 | 30.9901 | 30.3065 | 29.6228 | 28.9392 | 28.2556 | 27.5719 | 26.8883 | 26.2047 | 25.521 | 24.3645
MET-ebio | 41.3126 | 40.6102 | 39.9199 | 39.2412 | 38.5741 | 37.9184 | 37.2738 | 36.6401 | 36.0172 | 35.4049 | 34.803 | 34.2114 | 33.6298 | 33.0581 | 32.4961 | 31.9437 | 31.4006 | 30.8668 | 30.3421 | 29.8263 | 29.3192 | 28.8208 | 28.3308 | 27.8492 | 27.3758 | 26.9104 | 26.4529 | 26.0032 | 25.5612 | 25.1266 | 24.6995
MET-CCU | 67.851 | 66.8018 | 65.7527 | 64.7035 | 63.6544 | 62.6052 | 61.5561 | 60.5069 | 59.4578 | 58.4086 | 55.7968 | 54.1923 | 52.5879 | 50.9834 | 49.3789 | 47.7745 | 46.17 | 44.5655 | 42.9611 | 41.3566 | 39.0103 | 38.2541 | 37.498 | 36.7419 | 35.9858 | 35.2297 | 34.4736 | 33.7175 | 32.9614 | 32.2053 | 30.8513
MET-DAC | 80.852 | 79.6431 | 78.4342 | 77.2253 | 76.0164 | 74.8075 | 73.5986 | 72.3897 | 71.1808 | 69.9719 | 66.8893 | 64.9364 | 62.9835 | 61.0306 | 59.0778 | 57.1249 | 55.172 | 53.2191 | 51.2662 | 49.3133 | 46.4763 | 45.5561 | 44.6359 | 43.7157 | 42.7955 | 41.8753 | 40.9551 | 40.0349 | 39.1147 | 38.1945 | 36.5655